## Datos_Add
| Area JGC (cm2) | Inc (cm2) | Volumen (m3) | Inc (m3) | Masa (g) | Incert Masa (g) | Incertidumbres PMF5 Be | Incertidumbres PMF5 Na | Incertidumbres PMF5 Mg | Incertidumbres PMF5 Al | Incertidumbres PMF5 Si | Incertidumbres PMF5 K | Incertidumbres PMF5 Ca | Incertidumbres PMF5 Ti | Incertidumbres PMF5 V | Incertidumbres PMF5 Cr | Incertidumbres PMF5 Mn | Incertidumbres PMF5 Fe | Incertidumbres PMF5 Co | Incertidumbres PMF5 Ni | Incertidumbres PMF5 Cu | Incertidumbres PMF5 Zn | Incertidumbres PMF5 As | Incertidumbres PMF5 Se | Incertidumbres PMF5 Mo | Incertidumbres PMF5 Ag | Incertidumbres PMF5 Cd | Incertidumbres PMF5 Sb | Incertidumbres PMF5 Ba | Incertidumbres PMF5 Hg | Incertidumbres PMF5 Pb | Incertidumbres PMF5 F- | Incertidumbres PMF5 Cl- | Incertidumbres PMF5 NO3- | Incertidumbres PMF5 SO4- | Incertidumbres PMF5 OC | Incertidumbres PMF5 EC | Incertidumbres PMF5 CT
2019-04-06 | 406.4508 | 2.5327 | 927.5209 | 18.5504 | 0.0353 | 6e-05 | 0.00015721 | 0.1372 | 0.005641 | 0.022665 | 0.011799 | 0.087926 | 0.056368 | 0.00067195 | 4.6213e-05 | 7.135e-05 | 0.00020484 | 0.012613 | 7.0774e-05 | 0.00020193 | 0.00021949 | 0.00097076 | 0.00021207 | 6.6743e-05 | 0.00022867 | 4.5733e-05 | 9.1666e-05 | 9.5204e-05 | 0.00034463 | 4.511e-05 | 0.00023483 | 0.028583 | 0.32585 | 0.17285 | 0.21889 | 1.1555 | 0.12198 | 1.2772
2019-04-09 | 406.4508 | 2.5327 | 1278.5532 | 25.5711 | 0.0487 | 6e-05 | 0.00015721 | 0.085036 | 0.012807 | 0.042458 | 0.0221 | 0.10704 | 0.065816 | 0.0011482 | 8.2036e-05 | 0.00017124 | 0.00041205 | 0.019187 | 8.3827e-05 | 0.00023481 | 0.0010593 | 0.0041407 | 0.00037548 | 0.00012994 | 0.00014102 | 2.9231e-05 | 9.9764e-05 | 0.00048678 | 0.00082281 | 4.5242e-05 | 0.00046502 | 0.028583 | 0.32585 | 0.30171 | 0.34927 | 1.0832 | 0.17334 | 1.2563
2019-04-12 | 406.4508 | 2.5327 | 1233.2603 | 24.6652 | 0.042033 | 6e-05 | 0.00015721 | 0.1372 | 0.010891 | 0.03814 | 0.019853 | 0.085129 | 0.063125 | 0.0010024 | 6.7271e-05 | 0.0001244 | 0.00021533 | 0.015918 | 7.0706e-05 | 0.00017948 | 0.0017713 | 0.00164 | 0.0003483 | 6.4016e-05 | 0.00013795 | 4.5733e-05 | 0.00015149 | 0.00072085 | 0.00057713 | 7.4317e-05 | 0.00028719 | 0.028583 | 0.32585 | 0.17462 | 0.25502 | 0.64754 | 0.066345 | 0.71345
2019-05-03 | 406.4508 | 2.5327 | 1350.593 | 27.0119 | 0.050167 | 6e-05 | 0.00015721 | 0.1372 | 0.0068474 | 0.054273 | 0.028249 | 0.085056 | 0.060956 | 0.0014284 | 8.8861e-05 | 0.00010053 | 0.00024477 | 0.018301 | 7.3874e-05 | 0.00014415 | 0.00084319 | 0.029508 | 0.00016351 | 6.6769e-05 | 0.00013859 | 4.5733e-05 | 0.00011214 | 9.6407e-05 | 0.00068686 | 4.4972e-05 | 0.0005391 | 0.028583 | 0.32585 | 0.17242 | 0.37806 | 0.81502 | 0.065016 | 0.87958
2019-05-06 | 406.4508 | 2.5327 | 1343.5532 | 26.8711 | 0.040233 | 6e-05 | 0.00015721 | 0.1372 | 0.012045 | 0.075381 | 0.039235 | 0.086347 | 0.070594 | 0.0019701 | 0.00010895 | 0.00010207 | 0.0003529 | 0.025803 | 7.9198e-05 | 0.00015502 | 0.00041136 | 0.0025318 | 0.00017569 | 5.1858e-05 | 0.0001381 | 2.8123e-05 | 0.0001029 | 0.00010291 | 0.00076734 | 4.5908e-05 | 0.00026451 | 0.028583 | 0.32585 | 0.16641 | 0.29617 | 0.76633 | 0.099685 | 0.86572
2020-02-09 | 406.4508 | 2.5327 | 1161.2187 | 23.2244 | 0.062367 | 6e-05 | 0.00015721 | 0.18132 | 0.014085 | 0.058335 | 0.030363 | 0.083146 | 0.064456 | 0.0013459 | 7.9758e-05 | 0.00012965 | 0.00028715 | 0.015694 | 0.00011433 | 0.00013467 | 0.00035149 | 0.00098483 | 0.00014292 | 3.43e-05 | 0.00022867 | 4.5733e-05 | 0.00015149 | 8.6656e-05 | 0.00084067 | 7.4317e-05 | 0.00015373 | 0.028583 | 0.32585 | 0.17402 | 0.15877 | 0.54054 | 0.045651 | 0.58555
2020-02-12 | 406.4508 | 2.5327 | 1205.6674 | 24.1133 | 0.058133 | 6e-05 | 0.00015721 | 0.18434 | 0.017231 | 0.080922 | 0.042119 | 0.085818 | 0.076574 | 0.0018815 | 0.00011279 | 0.00016797 | 0.00046417 | 0.024842 | 7.3171e-05 | 0.00017992 | 0.00031231 | 0.0013565 | 0.00012217 | 2.3903e-05 | 0.00022867 | 4.5733e-05 | 0.00015149 | 8.7506e-05 | 0.0010854 | 7.4317e-05 | 0.00010174 | 0.017324 | 0.32585 | 0.17555 | 0.17291 | 0.5221 | 0.069798 | 0.59147
2020-02-15 | 406.4508 | 2.5327 | 1253.1503 | 25.063 | 0.035667 | 6e-05 | 0.00015721 | 0.090526 | 0.0093392 | 0.045461 | 0.023663 | 0.089317 | 0.062114 | 0.0011073 | 6.7155e-05 | 0.00010814 | 0.0003278 | 0.014862 | 0.00011433 | 9.5341e-05 | 0.00025418 | 0.0010624 | 0.00010657 | 6.5163e-05 | 0.00022867 | 4.5733e-05 | 0.00015149 | 8.7843e-05 | 0.00048553 | 7.4317e-05 | 0.00011068 | 0.028583 | 0.32585 | 0.16637 | 0.16418 | 0.49719 | 0.049633 | 0.54623
2020-02-18 | 406.4508 | 2.5327 | 1250.4671 | 25.0093 | 0.0583 | 6e-05 | 0.00015721 | 0.089812 | 0.017618 | 0.079154 | 0.041198 | 0.083609 | 0.076732 | 0.0016935 | 9.3762e-05 | 0.00011366 | 0.00033028 | 0.019694 | 7.0112e-05 | 0.00010002 | 0.00020749 | 0.00081409 | 0.00010645 | 3.43e-05 | 0.00022867 | 4.5733e-05 | 0.00015149 | 8.9958e-05 | 0.00070465 | 7.4317e-05 | 9.219e-05 | 0.017347 | 0.32585 | 0.16667 | 0.12731 | 0.47108 | 0.050158 | 0.52065
2020-02-27 | 406.4508 | 2.5327 | 1161.5203 | 23.2304 | 0.0394 | 6e-05 | 0.00015721 | 0.13462 | 0.033883 | 0.090579 | 0.047145 | 0.086179 | 0.10498 | 0.0019304 | 0.00011517 | 0.00015864 | 0.00037563 | 0.020303 | 7.0702e-05 | 0.00013638 | 0.00034431 | 0.0012704 | 0.00016351 | 3.43e-05 | 0.00022867 | 4.5733e-05 | 0.00015149 | 9.0452e-05 | 0.00076921 | 4.488e-05 | 0.00016192 | 0.017722 | 0.19785 | 0.16779 | 0.207 | 0.75508 | 0.06006 | 0.81465
2020-03-01 | 406.4508 | 2.5327 | 1245.6831 | 24.9137 | 0.0511 | 6e-05 | 0.00015721 | 0.2691 | 0.0083209 | 0.061109 | 0.031807 | 0.082827 | 0.059518 | 0.0013531 | 9.5024e-05 | 0.00015017 | 0.00028785 | 0.014828 | 0.00011433 | 0.00011996 | 0.00028778 | 0.0019392 | 0.00011285 | 3.9817e-05 | 0.00022867 | 4.5733e-05 | 0.00015149 | 8.6448e-05 | 0.00093288 | 7.4317e-05 | 0.0001554 | 0.017552 | 0.20015 | 0.1714 | 0.22309 | 0.58931 | 0.042356 | 0.63097
2020-03-04 | 406.4508 | 2.5327 | 1212.0577 | 24.2412 | 0.045833 | 6e-05 | 0.00015721 | 0.26194 | 0.013199 | 0.074096 | 0.038566 | 0.086922 | 0.065666 | 0.0015349 | 9.7565e-05 | 0.0001595 | 0.00030334 | 0.016395 | 0.00011433 | 0.00011973 | 0.00034132 | 0.0014631 | 0.00010418 | 3.43e-05 | 0.00022867 | 4.5733e-05 | 0.00015149 | 9.4854e-05 | 0.0010331 | 7.4317e-05 | 0.00012506 | 0.017584 | 0.20377 | 0.17622 | 0.24752 | 0.646 | 0.058719 | 0.70422
2020-03-07 | 406.4508 | 2.5327 | 1244.8207 | 24.8964 | 0.055967 | 6e-05 | 0.00015721 | 0.26813 | 0.012852 | 0.10167 | 0.052916 | 0.083573 | 0.069069 | 0.0020756 | 0.00014154 | 0.00019338 | 0.00041174 | 0.02356 | 7.1651e-05 | 0.0001379 | 0.00023248 | 0.0016323 | 0.0001818 | 3.43e-05 | 0.00022867 | 4.5733e-05 | 0.00015149 | 8.7674e-05 | 0.0012804 | 7.4317e-05 | 0.00015888 | 0.017339 | 0.20292 | 0.17698 | 0.24904 | 0.86985 | 0.048304 | 0.91755
2020-03-10 | 406.4508 | 2.5327 | 1220.2884 | 24.4058 | 0.048 | 6e-05 | 0.00015721 | 0.29556 | 0.0098704 | 0.082512 | 0.042946 | 0.084133 | 0.079784 | 0.0017687 | 0.00012013 | 0.00017993 | 0.00036813 | 0.018694 | 7.0589e-05 | 0.0001463 | 0.0002817 | 0.0030341 | 0.00049589 | 3.43e-05 | 0.0001381 | 2.8926e-05 | 9.2612e-05 | 9.851e-05 | 0.0013001 | 4.5146e-05 | 0.00053005 | 0.017715 | 0.20388 | 0.19187 | 0.21335 | 0.85214 | 0.077082 | 0.92884
2020-03-13 | 406.4508 | 2.5327 | 1308.0407 | 26.1608 | 0.050067 | 6e-05 | 0.00015721 | 0.11904 | 0.032847 | 0.082719 | 0.043054 | 0.13434 | 0.1047 | 0.0019448 | 9.4433e-05 | 0.00016747 | 0.00057677 | 0.020349 | 0.00011433 | 0.00011789 | 0.00041812 | 0.001709 | 0.00020738 | 3.43e-05 | 0.00022867 | 4.5733e-05 | 9.1884e-05 | 0.00011591 | 0.00067188 | 7.4317e-05 | 8.4341e-05 | 0.017548 | 0.32585 | 0.16953 | 0.20715 | 0.69936 | 0.061726 | 0.76061
2020-03-16 | 406.4508 | 2.5327 | 1306.0845 | 26.1217 | 0.0715 | 6e-05 | 0.00015721 | 0.1105 | 0.026677 | 0.083875 | 0.043656 | 0.091584 | 0.088405 | 0.00176 | 0.00010744 | 0.00012224 | 0.00033881 | 0.015561 | 7.1212e-05 | 0.00011834 | 0.00048408 | 0.001295 | 0.00010867 | 3.43e-05 | 0.00022867 | 4.5733e-05 | 0.00015149 | 8.6234e-05 | 0.00059996 | 7.4317e-05 | 9.8513e-05 | 0.017941 | 0.32585 | 0.16825 | 0.17309 | 1.0073 | 0.048261 | 1.055
2020-03-19 | 406.4508 | 2.5327 | 1307.82 | 26.1564 | 0.060467 | 6e-05 | 0.00015721 | 0.11752 | 0.024436 | 0.047987 | 0.024977 | 0.083222 | 0.081106 | 0.00095753 | 6.3656e-05 | 8.5859e-05 | 0.00023557 | 0.0080589 | 0.00011433 | 9.0982e-05 | 0.00035253 | 0.0007489 | 0.00014292 | 3.43e-05 | 0.00022867 | 4.5733e-05 | 9.2086e-05 | 0.00014292 | 0.00038475 | 7.4317e-05 | 0.00013434 | 0.01758 | 0.1998 | 0.1682 | 0.26231 | 1.1708 | 0.034064 | 1.204
2020-03-22 | 406.4508 | 2.5327 | 1306.3739 | 26.1275 | 0.074267 | 6e-05 | 0.00015721 | 0.087731 | 0.010997 | 0.017935 | 0.0093379 | 0.13434 | 0.060791 | 0.00051629 | 1.9865e-05 | 7.1909e-05 | 0.0001005 | 0.0036258 | 0.00011433 | 0.00014006 | 9.2629e-05 | 0.00058104 | 0.00014292 | 3.43e-05 | 0.00022867 | 4.5733e-05 | 0.00015149 | 0.00014292 | 0.00014227 | 7.4317e-05 | 0.00013434 | 0.028583 | 0.32585 | 0.2744 | 0.23503 | 0.95151 | 0.031032 | 0.98159
2020-03-25 | 406.4508 | 2.5327 | 1506.6189 | 30.1324 | 0.073833 | 6e-05 | 0.00015721 | 0.10056 | 0.012003 | 0.027355 | 0.01424 | 0.086216 | 0.061739 | 0.00063312 | 3.88e-05 | 8.8623e-05 | 0.00016824 | 0.0065419 | 0.00011433 | 0.00014006 | 0.00040876 | 0.00094243 | 0.00014292 | 3.43e-05 | 0.00022867 | 4.5733e-05 | 0.00015149 | 0.00014292 | 0.00021401 | 7.4317e-05 | 0.00013434 | 0.018161 | 0.19781 | 0.17227 | 0.34075 | 1.3843 | 0.032132 | 1.4155
2020-03-28 | 406.4508 | 2.5327 | 1443.2853 | 28.8657 | 0.0678 | 6e-05 | 0.00015721 | 0.085913 | 0.0041346 | 0.0072748 | 0.0037936 | 0.13434 | 0.088608 | 0.00039654 | 1.4901e-05 | 7.002e-05 | 5.6244e-05 | 0.0016367 | 0.00011433 | 0.00014006 | 0.00067349 | 0.00034649 | 0.00014292 | 3.43e-05 | 0.00013964 | 4.5733e-05 | 0.00015149 | 0.00014292 | 0.0001183 | 7.4317e-05 | 0.00013434 | 0.028583 | 0.32585 | 0.16755 | 0.16415 | 0.5229 | 0.013566 | 0.53412
2020-03-31 | 406.4508 | 2.5327 | 1314.69 | 26.2938 | 0.0245 | 6e-05 | 0.00015721 | 0.1372 | 0.00031406 | 0.00045733 | 0.00045733 | 0.13434 | 0.088608 | 0.00062883 | 1.0426e-05 | 0.00056813 | 0.00014872 | 0.0030627 | 7.5523e-05 | 0.00081482 | 0.00068511 | 0.0001588 | 0.00014292 | 3.43e-05 | 0.00015819 | 4.5733e-05 | 0.00015149 | 0.00014292 | 9.5771e-05 | 7.4317e-05 | 0.00013434 | 0.017382 | 0.32585 | 0.2744 | 0.10422 | 0.27109 | 0.012163 | 0.28056
2021-03-11 | 406.4508 | 2.5327 | 1323.8956 | 26.4779 | 0.024133 | 6e-05 | 0.00015721 | 0.088581 | 0.0042318 | 0.041416 | 0.021557 | 0.08686 | 0.059302 | 0.00063736 | 4.1579e-05 | 0.00010145 | 0.00012804 | 0.0058062 | 7.031e-05 | 0.00016396 | 0.004208 | 0.0051575 | 0.00023631 | 2.2695e-05 | 0.00013836 | 4.5733e-05 | 0.00015149 | 9.755e-05 | 0.0057382 | 4.4928e-05 | 0.00020051 | 0.028583 | 0.32585 | 0.17051 | 0.12898 | 0.32832 | 0.05286 | 0.38062
2021-03-17 | 406.4508 | 2.5327 | 1282.8204 | 25.6564 | 0.042033 | 6e-05 | 0.00015721 | 0.086759 | 0.0054262 | 0.044641 | 0.023236 | 0.094499 | 0.057102 | 0.00078416 | 5.1291e-05 | 0.00010338 | 0.00016179 | 0.0067168 | 7.169e-05 | 0.00013749 | 0.0014096 | 0.0015653 | 0.00027102 | 6.7082e-05 | 0.00013804 | 4.5733e-05 | 0.00015149 | 9.3046e-05 | 0.0010497 | 4.5786e-05 | 0.00025785 | 0.028583 | 0.32585 | 0.17161 | 0.14756 | 0.40686 | 0.056333 | 0.46267
2021-04-28 | 406.4508 | 2.5327 | 1321.9419 | 26.4388 | 0.02755 | 6e-05 | 0.00015721 | 0.1372 | 5.9046e-05 | 0.034258 | 0.017832 | 0.13434 | 0.088608 | 0.00069846 | 3.6299e-05 | 8.2366e-05 | 0.00016542 | 0.0057707 | 0.00011433 | 9.9825e-05 | 0.003942 | 0.0014768 | 0.00031721 | 3.43e-05 | 0.00022973 | 2.8275e-05 | 0.00015149 | 0.00013151 | 0.00027768 | 7.4317e-05 | 0.00021005 | 0.028583 | 0.32585 | 0.1699 | 0.1203 | 0.22892 | 0.04089 | 0.26908
2021-05-07 | 406.4508 | 2.5327 | 1274.5421 | 25.4908 | 0.031067 | 6e-05 | 0.00015721 | 0.1372 | 4.7659e-05 | 0.016069 | 0.0083668 | 0.13434 | 0.088608 | 0.00045175 | 1.8542e-05 | 7.1688e-05 | 7.423e-05 | 0.0027414 | 0.00011433 | 8.7481e-05 | 0.0018317 | 0.00081436 | 0.00012384 | 3.43e-05 | 0.00020287 | 4.5733e-05 | 0.00015149 | 8.6968e-05 | 0.00083315 | 7.4317e-05 | 0.0001072 | 0.028583 | 0.32585 | 0.2744 | 0.094707 | 0.12345 | 0.019695 | 0.14158
2021-05-10 | 406.4508 | 2.5327 | 1273.549 | 25.471 | 0.0326 | 6e-05 | 0.00015721 | 0.1372 | 5.138e-05 | 0.028992 | 0.015091 | 0.13434 | 0.088608 | 0.00059544 | 3.2573e-05 | 7.6517e-05 | 0.00012964 | 0.005177 | 0.00011433 | 9.1384e-05 | 0.0013953 | 0.0019002 | 0.00022481 | 3.43e-05 | 0.00017865 | 4.5733e-05 | 0.00015149 | 9.1507e-05 | 0.0021271 | 7.4317e-05 | 0.00015529 | 0.028583 | 0.32585 | 0.2744 | 0.11178 | 0.20604 | 0.044114 | 0.24947
2021-05-13 | 406.4508 | 2.5327 | 1264.0456 | 25.2809 | 0.029467 | 6e-05 | 0.00015721 | 0.1372 | 5.8283e-05 | 0.035091 | 0.018266 | 0.13434 | 0.088608 | 0.00066251 | 3.9472e-05 | 7.862e-05 | 0.00012179 | 0.0063365 | 0.00011433 | 9.9626e-05 | 0.0011198 | 0.00066642 | 0.00014079 | 3.43e-05 | 0.00015916 | 4.5733e-05 | 0.00015149 | 8.8093e-05 | 0.00035283 | 7.4317e-05 | 0.00013801 | 0.028583 | 0.32585 | 0.2744 | 0.11562 | 0.25176 | 0.035302 | 0.28621
2022-03-18 | 406.4508 | 2.5327 | 1322.2951 | 26.4459 | 0.050667 | 6e-05 | 0.00015721 | 0.1372 | 0.00039216 | 0.063998 | 0.03331 | 0.13434 | 0.088608 | 0.0014396 | 4.7677e-05 | 8.1381e-05 | 0.00018471 | 0.0083567 | 7.0499e-05 | 0.00013723 | 0.0001372 | 0.0018529 | 0.0012234 | 3.43e-05 | 0.00014369 | 0.00017092 | 0.00015149 | 9.8183e-05 | 0.0015805 | 7.4317e-05 | 0.00019341 | 0.01746 | 0.32585 | 0.17524 | 0.24332 | 0.67809 | 0.055563 | 0.73312
2022-03-24 | 406.4508 | 2.5327 | 1404.6526 | 28.0931 | 0.060333 | 6e-05 | 0.00015721 | 0.1372 | 0.00040312 | 0.066247 | 0.034481 | 0.13434 | 0.088608 | 0.0018004 | 6.2168e-05 | 0.00010627 | 0.00023928 | 0.010411 | 7.3084e-05 | 0.00016324 | 0.00022032 | 0.0037408 | 0.001417 | 3.43e-05 | 0.00014953 | 3.178e-05 | 9.3784e-05 | 0.00011268 | 0.0018345 | 7.4317e-05 | 0.0023517 | 0.017442 | 0.32585 | 0.17949 | 0.3328 | 0.8146 | 0.08943 | 0.9037
2022-04-11 | 406.4508 | 2.5327 | 1399.6965 | 27.9939 | 0.034867 | 6e-05 | 0.00015721 | 0.1372 | 0.00025387 | 0.060648 | 0.031567 | 0.13434 | 0.088608 | 0.001608 | 3.7546e-05 | 7.3107e-05 | 0.00018796 | 0.0097335 | 7.1953e-05 | 0.00010196 | 0.0003456 | 0.0010932 | 0.00011928 | 3.43e-05 | 0.00014161 | 2.7876e-05 | 0.00015149 | 8.8653e-05 | 0.0010572 | 7.4317e-05 | 0.0001177 | 0.028583 | 0.32585 | 0.2744 | 0.12165 | 0.21928 | 0.037498 | 0.25598
2022-04-17 | 406.4508 | 2.5327 | 1380.31 | 27.6062 | 0.039933 | 6e-05 | 0.00015721 | 0.1372 | 0.00029713 | 0.065185 | 0.033928 | 0.13434 | 0.088608 | 0.0015774 | 7.0256e-05 | 0.00011062 | 0.00014166 | 0.0075518 | 7.437e-05 | 0.00039678 | 0.0011724 | 0.0014989 | 0.00045779 | 3.43e-05 | 0.00015438 | 9.0788e-05 | 9.4488e-05 | 0.0001156 | 0.0015052 | 7.4317e-05 | 0.00018254 | 0.028583 | 0.32585 | 0.16875 | 0.17928 | 0.38148 | 0.049577 | 0.43045
2022-07-31 | 406.4508 | 2.5327 | 1324.9254 | 26.4985 | 0.0223 | 6e-05 | 0.00015721 | 0.1372 | 0.00032335 | 0.044301 | 0.023059 | 0.13434 | 0.088608 | 0.0010526 | 4.8213e-05 | 9.5992e-05 | 0.00010095 | 0.0064567 | 8.2341e-05 | 0.00010151 | 9.5696e-05 | 0.00092222 | 0.00030523 | 3.43e-05 | 0.0001489 | 0.00061983 | 0.00015149 | 9.0232e-05 | 0.00053574 | 7.4317e-05 | 0.00030258 | 0.028583 | 0.32585 | 0.2744 | 0.1063 | 0.22963 | 0.031583 | 0.26027
2022-08-06 | 406.4508 | 2.5327 | 1357.7636 | 27.1553 | 0.0306 | 6e-05 | 0.00015721 | 0.1372 | 0.00018007 | 0.016652 | 0.0086701 | 0.13434 | 0.088608 | 0.00054385 | 2.5474e-05 | 7.8168e-05 | 6.7843e-05 | 0.0034758 | 7.432e-05 | 9.2365e-05 | 9.069e-05 | 0.00076396 | 0.00015186 | 3.43e-05 | 0.00014052 | 2.8649e-05 | 0.00015149 | 8.902e-05 | 0.00029311 | 7.4317e-05 | 0.00040761 | 0.028583 | 0.32585 | 0.2744 | 0.10772 | 0.16723 | 0.018078 | 0.18361
2022-08-24 | 406.4508 | 2.5327 | 1367.7641 | 27.3553 | 0.059633 | 6e-05 | 0.00015721 | 0.1372 | 0.00025346 | 0.077972 | 0.040583 | 0.13434 | 0.088608 | 0.0019484 | 9.7182e-05 | 0.00012205 | 0.00019992 | 0.013287 | 7.4127e-05 | 0.00011017 | 0.00016396 | 0.0045366 | 0.0001759 | 3.43e-05 | 0.00014143 | 3.9524e-05 | 0.00015149 | 9.1225e-05 | 0.00577 | 7.4317e-05 | 0.00015759 | 0.028583 | 0.32585 | 0.2744 | 0.11443 | 0.43691 | 0.057287 | 0.49368
2022-09-05 | 406.4508 | 2.5327 | 1321.6605 | 26.4332 | 0.0547 | 6e-05 | 0.00015721 | 0.1372 | 0.00021518 | 0.043302 | 0.022539 | 0.13434 | 0.088608 | 0.0011765 | 6.185e-05 | 9.4026e-05 | 0.00011416 | 0.0076453 | 8.3877e-05 | 0.00011868 | 0.0001372 | 0.00071207 | 0.00014069 | 3.43e-05 | 0.00014157 | 2.7741e-05 | 9.136e-05 | 8.8116e-05 | 0.00051761 | 7.4317e-05 | 0.00013251 | 0.028583 | 0.32585 | 0.2744 | 0.10025 | 0.36661 | 0.039627 | 0.40549

## UNC EXP- Manual PMF
| PM2.5 µg/m3 | U PM2.5 µg/m3 | PM2.5 µg/m3.1 | Be | U | % Error | Na | U.1 | % Error.1 | Mg | U.2 | % Error.2 | Al | U.3 | % Error.3 | Si | U.4 | % Error.4 | K | U.5 | % Error.5 | Ca | U.6 | % Error.6 | Ti | U.7 | % Error.7 | V | U.8 | % Error.8 | Cr | U.9 | % Error.9 | Mn | U.10 | % Error.10 | Fe | U.11 | % Error.11 | Co | U.12 | % Error.12 | Ni | U.13 | % Error.13 | Cu | U.14 | % Error.14 | Zn | U.15 | % Error.15 | As | U.16 | % Error.16 | Se | U.17 | % Error.17 | Mo | U.18 | % Error.18 | Ag | U.19 | % Error.19 | Cd | U.20 | % Error.20 | Sb | U.21 | % Error.21 | Ba | U.22 | % Error.22 | Hg | U.23 | % Error.23 | Pb | U.24 | % Error.24 | F - | U.25 | % Error.25 | Cl - | U.26 | % Error.26 | NO3- | U.27 | % Error.27 | SO4-2 | U.28 | % Error.28 | OC | U.29 | % Error.29 | OC1 | U.30 | % Error.30 | OC2 | U.31 | % Error.31 | OC3 | U.32 | % Error.32 | OC4 | U.33 | % Error.33 | OC5 | U.34 | % Error.34 | C_Pyrol | U.35 | % Error.35 | EC | U.36 | % Error.36 | EC1 | U.37 | % Error.37 | EC2 | U.38 | % Error.38 | EC3 | U.39 | % Error.39 | EC4 | U.40 | % Error.40 | EC5 | U.41 | % Error.41 | EC6 | U.42 | % Error.42 | C Total | U.43 | % Error.43
2019-04-06 | 28.3346 | 85.0038 | 28.3±85.00 | 2.0184e-05 | 0.00015721 | 7.7887 | 0.017615 | 0.1372 | 7.7887 | 0.056409 | 0.0057643 | 0.10219 | 0.22664 | 0.02316 | 0.10219 | 0.11796 | 0.012057 | 0.10221 | 0.35127 | 0.088236 | 0.25119 | 0.17029 | 0.056482 | 0.33168 | 0.01112 | 0.00071143 | 0.063976 | 0.00090184 | 4.9949e-05 | 0.055386 | 0.00039239 | 7.1825e-05 | 0.18305 | 0.0040133 | 0.00022153 | 0.055199 | 0.25205 | 0.01368 | 0.054276 | 0.00017408 | 7.0869e-05 | 0.40711 | 0.0036724 | 0.00021618 | 0.058867 | 0.0040694 | 0.00023556 | 0.057887 | 0.019393 | 0.0010529 | 0.05429 | 0.00096981 | 0.00021305 | 0.21968 | 0.0012698 | 7.1881e-05 | 0.056607 | 0.00026083 | 0.00022873 | 0.87695 | 5.8718e-06 | 4.5734e-05 | 7.7887 | 0.00023728 | 9.1802e-05 | 0.38689 | 0.0008272 | 9.6778e-05 | 0.11699 | 0.0066294 | 0.00037173 | 0.056073 | 0.00013664 | 4.5202e-05 | 0.3308 | 0.0044112 | 0.00025247 | 0.057233 | 0.0036699 | 0.028583 | 7.7887 | 0.19888 | 0.32588 | 1.6386 | 0.7519 | 0.17357 | 0.23084 | 2.8771 | 0.22709 | 0.07893 | 16.507 | 1.2065 | 0.073089 | 3.2042 | 0.070823 | 0.022103 | 3.6687 | 0.078747 | 0.021464 | 1.3232 | 0.029077 | 0.021975 | 2.7068 | 0.057146 | 0.021112 | 0.1043 | 0.0021942 | 0.021037 | 5.4997 | 0.1156 | 0.021019 | 1.7391 | 0.12734 | 0.073218 | 0.081338 | 0.001718 | 0.021121 | 0.46652 | 0.0098143 | 0.021037 | 1.0407 | 0.021876 | 0.02102 | 0.1304 | 0.0027838 | 0.021349 | 0.012064 | 0.00030652 | 0.025408 | 0.0080913 | 0.00042783 | 0.052875 | 18.2461 | 1.3336 | 0.073088
2019-04-09 | 37.0891 | 111.2672 | 37.0±111.2 | 1.9151e-05 | 0.00015721 | 8.209 | 0.2132 | 0.085154 | 0.39941 | 0.12807 | 0.013086 | 0.10218 | 0.42457 | 0.043383 | 0.10218 | 0.22098 | 0.022581 | 0.10219 | 0.70427 | 0.10805 | 0.15343 | 0.35271 | 0.066231 | 0.18778 | 0.021688 | 0.0012351 | 0.056947 | 0.0016282 | 8.8867e-05 | 0.05458 | 0.003138 | 0.00018346 | 0.058466 | 0.0081997 | 0.00044653 | 0.054457 | 0.3836 | 0.020807 | 0.054242 | 0.00048178 | 8.4435e-05 | 0.17526 | 0.0043851 | 0.0002522 | 0.057512 | 0.021123 | 0.0011483 | 0.054365 | 0.082809 | 0.0044905 | 0.054228 | 0.0018278 | 0.00037743 | 0.2065 | 0.002566 | 0.00014066 | 0.054815 | 0.00065159 | 0.00014168 | 0.21743 | 0.00020146 | 2.9535e-05 | 0.1466 | 0.00082241 | 0.00010125 | 0.12311 | 0.0095833 | 0.00052668 | 0.054958 | 0.016348 | 0.00089146 | 0.054531 | 0.00015304 | 4.5356e-05 | 0.29636 | 0.0091596 | 0.00050318 | 0.054934 | 0.02 | 0.028586 | 1.4293 | 0.039694 | 0.32585 | 8.209 | 3.6118 | 0.31108 | 0.086129 | 4.8368 | 0.36372 | 0.075197 | 15.4734 | 1.1308 | 0.073079 | 3.2558 | 0.071753 | 0.022039 | 3.357 | 0.072237 | 0.021518 | 1.0843 | 0.024287 | 0.022398 | 2.4879 | 0.052486 | 0.021097 | 0.13903 | 0.002919 | 0.020996 | 5.1494 | 0.10807 | 0.020987 | 2.4738 | 0.18094 | 0.073143 | 0.19752 | 0.0041483 | 0.021002 | 0.65926 | 0.013841 | 0.020995 | 1.3504 | 0.028339 | 0.020986 | 0.24548 | 0.0051743 | 0.021079 | 0.011273 | 0.00029262 | 0.025957 | 0.0099447 | 0.0004446 | 0.044707 | 17.9472 | 1.3116 | 0.073079
2019-04-12 | 29.8387 | 89.5162 | 29.8±89.51 | 1.7851e-05 | 0.00015721 | 8.8069 | 0.015579 | 0.1372 | 8.8069 | 0.10891 | 0.011129 | 0.10218 | 0.38139 | 0.038972 | 0.10218 | 0.19851 | 0.020285 | 0.10219 | 0.27382 | 0.085323 | 0.3116 | 0.3094 | 0.063459 | 0.2051 | 0.018573 | 0.0010756 | 0.05791 | 0.0013301 | 7.2838e-05 | 0.054761 | 0.0020755 | 0.00013181 | 0.063509 | 0.0042271 | 0.0002329 | 0.055097 | 0.31818 | 0.017263 | 0.054254 | 0.0001713 | 7.0798e-05 | 0.4133 | 0.0031718 | 0.00019144 | 0.060356 | 0.035388 | 0.0019209 | 0.05428 | 0.032786 | 0.0017786 | 0.054248 | 0.0016879 | 0.0003501 | 0.20742 | 0.0012124 | 6.8892e-05 | 0.056825 | 0.00028643 | 0.00013808 | 0.48206 | 5.1929e-06 | 4.5734e-05 | 8.8069 | 0.00016706 | 0.00015153 | 0.90705 | 0.014315 | 0.000781 | 0.05456 | 0.011387 | 0.00062469 | 0.054859 | 8.4385e-06 | 7.4317e-05 | 8.8069 | 0.005513 | 0.00030964 | 0.056166 | 0.0032456 | 0.028583 | 8.8069 | 0.14429 | 0.32586 | 2.2584 | 0.83133 | 0.17549 | 0.2111 | 3.4311 | 0.265 | 0.077237 | 9.25 | 0.67604 | 0.073086 | 2.0058 | 0.047482 | 0.023672 | 2.2864 | 0.050601 | 0.022131 | 0.76449 | 0.01816 | 0.023754 | 1.3287 | 0.028418 | 0.021388 | 0.041596 | 0.00087854 | 0.021121 | 2.823 | 0.059294 | 0.021004 | 0.9415 | 0.069227 | 0.073528 | 0.075674 | 0.001598 | 0.021117 | 0.24494 | 0.0051611 | 0.021071 | 0.51474 | 0.010814 | 0.021009 | 0.093899 | 0.0020313 | 0.021633 | 0.0061508 | 0.00021528 | 0.035 | 0.0060984 | 0.00041294 | 0.067712 | 10.1915 | 0.74485 | 0.073085
2019-05-03 | 31.1144 | 93.3433 | 31.1±93.34 | 1.5596e-05 | 0.00015721 | 10.08 | 0.013611 | 0.1372 | 10.08 | 0.068473 | 0.0069965 | 0.10218 | 0.54272 | 0.055455 | 0.10218 | 0.28248 | 0.028864 | 0.10218 | 0.27153 | 0.085246 | 0.31395 | 0.27108 | 0.061221 | 0.22584 | 0.027553 | 0.0015409 | 0.055927 | 0.0017657 | 9.6274e-05 | 0.054526 | 0.0014697 | 0.00010515 | 0.071546 | 0.0048256 | 0.00026488 | 0.054891 | 0.36587 | 0.019845 | 0.054242 | 0.00027411 | 7.4097e-05 | 0.27032 | 0.0023424 | 0.0001523 | 0.065017 | 0.016783 | 0.00091377 | 0.054446 | 0.59015 | 0.032001 | 0.054224 | 0.0006961 | 0.00016416 | 0.23583 | 0.0012704 | 7.1893e-05 | 0.056592 | 0.00039095 | 0.00013883 | 0.35511 | 4.7787e-05 | 4.5744e-05 | 0.95725 | 0.0013134 | 0.00011547 | 0.087918 | 0.00088121 | 9.8165e-05 | 0.1114 | 0.013607 | 0.00074383 | 0.054665 | 0.00011693 | 4.5039e-05 | 0.38519 | 0.010661 | 0.00058367 | 0.054749 | 0.027576 | 0.028589 | 1.0368 | 0.11276 | 0.32586 | 2.8899 | 0.73169 | 0.17311 | 0.23658 | 5.26 | 0.39384 | 0.074873 | 11.6426 | 0.85084 | 0.07308 | 2.2017 | 0.051136 | 0.023226 | 3.0409 | 0.065778 | 0.021632 | 0.92049 | 0.021099 | 0.022921 | 1.604 | 0.034088 | 0.021252 | 0.039671 | 0.00083781 | 0.021119 | 3.8358 | 0.080501 | 0.020986 | 0.9224 | 0.067836 | 0.073543 | 0.087459 | 0.001843 | 0.021073 | 0.32802 | 0.0068961 | 0.021024 | 0.42815 | 0.008991 | 0.021 | 0.066337 | 0.0014753 | 0.022239 | 0.0062898 | 0.00021699 | 0.034498 | 0.0061499 | 0.00041325 | 0.067195 | 12.565 | 0.91824 | 0.07308
2019-05-06 | 29.0233 | 87.07 | 29.0±87.06 | 1.814e-05 | 0.00015721 | 8.6666 | 0.015831 | 0.1372 | 8.6666 | 0.12045 | 0.012308 | 0.10218 | 0.75381 | 0.077026 | 0.10218 | 0.39234 | 0.040091 | 0.10218 | 0.30962 | 0.086592 | 0.27967 | 0.42221 | 0.071148 | 0.16852 | 0.038673 | 0.002131 | 0.055102 | 0.0021696 | 0.0001181 | 0.054432 | 0.0015117 | 0.0001069 | 0.070714 | 0.0070099 | 0.00038238 | 0.054548 | 0.51595 | 0.027985 | 0.054241 | 0.00039577 | 7.9633e-05 | 0.20121 | 0.0026054 | 0.0001644 | 0.063098 | 0.0080608 | 0.00044483 | 0.055185 | 0.050629 | 0.002746 | 0.054239 | 0.00076673 | 0.00017643 | 0.23011 | 0.00095199 | 5.5579e-05 | 0.058381 | 0.00031475 | 0.00013826 | 0.43926 | 0.00012321 | 2.8242e-05 | 0.22921 | 0.00096461 | 0.00010487 | 0.10872 | 0.0011378 | 0.00010564 | 0.092849 | 0.01523 | 0.00083134 | 0.054584 | 0.00021845 | 4.6137e-05 | 0.2112 | 0.0050387 | 0.0002849 | 0.056542 | 0.031072 | 0.028591 | 0.92014 | 0.037599 | 0.32585 | 8.6666 | 0.34556 | 0.16657 | 0.48202 | 4.0498 | 0.30814 | 0.076088 | 10.9471 | 0.80008 | 0.073086 | 2.0678 | 0.048648 | 0.023526 | 2.4119 | 0.053117 | 0.022023 | 0.98201 | 0.022304 | 0.022712 | 1.871 | 0.039663 | 0.0212 | 0.087814 | 0.0018467 | 0.021029 | 3.5266 | 0.07408 | 0.021006 | 1.4199 | 0.10405 | 0.073279 | 0.10534 | 0.0022187 | 0.021064 | 0.44987 | 0.0094576 | 0.021023 | 0.72514 | 0.015233 | 0.021007 | 0.12221 | 0.0026127 | 0.021379 | 0.0091578 | 0.00025818 | 0.028192 | 0.0082 | 0.00042869 | 0.05228 | 12.367 | 0.90384 | 0.073085
2020-02-09 | 33.0822 | 99.2467 | 33.0±99.24 | 1.3339e-05 | 0.00015721 | 11.786 | 1.6156 | 0.18446 | 0.11418 | 0.14085 | 0.014392 | 0.10218 | 0.58334 | 0.059604 | 0.10218 | 0.30362 | 0.031023 | 0.10218 | 0.20397 | 0.083256 | 0.40818 | 0.33129 | 0.064829 | 0.19569 | 0.025839 | 0.0014509 | 0.056151 | 0.0015823 | 8.6385e-05 | 0.054595 | 0.0022003 | 0.00013762 | 0.062544 | 0.0056838 | 0.00031091 | 0.054701 | 0.31371 | 0.017017 | 0.054244 | 3.8967e-05 | 0.00011434 | 2.9342 | 0.0021046 | 0.00014172 | 0.067336 | 0.0068343 | 0.00037959 | 0.055541 | 0.019675 | 0.0010678 | 0.054271 | 0.0001392 | 0.00014295 | 1.0269 | 2.0042e-05 | 3.4303e-05 | 1.7115 | 1.6959e-05 | 0.00022867 | 13.4833 | 3.8803e-06 | 4.5733e-05 | 11.786 | 1.2854e-05 | 0.00015149 | 11.786 | 0.00024988 | 8.6814e-05 | 0.34742 | 0.016707 | 0.00091076 | 0.054513 | 4.6216e-05 | 7.4323e-05 | 1.6082 | 0.002618 | 0.00016324 | 0.062351 | 0.024252 | 0.028588 | 1.1788 | 0.12877 | 0.32586 | 2.5306 | 0.8051 | 0.17484 | 0.21716 | 1.9089 | 0.16374 | 0.085776 | 7.7213 | 0.56427 | 0.07308 | 1.7166 | 0.04215 | 0.024554 | 1.8127 | 0.04124 | 0.022751 | 0.81333 | 0.019053 | 0.023426 | 1.1592 | 0.024904 | 0.021484 | 0.008834 | 0.00020824 | 0.023573 | 2.2106 | 0.046384 | 0.020982 | 0.643 | 0.0476 | 0.074029 | 0.052126 | 0.0011063 | 0.021224 | 0.36755 | 0.0077198 | 0.021003 | 0.17718 | 0.0037335 | 0.021072 | 0.031372 | 0.00081967 | 0.026127 | 0.0065356 | 0.00022011 | 0.033679 | 0.0082269 | 0.00042882 | 0.052124 | 8.3642 | 0.61125 | 0.073079
2020-02-12 | 29.5479 | 88.6437 | 29.5±88.64 | 1.2781e-05 | 0.00015721 | 12.3 | 1.6493 | 0.18755 | 0.11371 | 0.17231 | 0.017606 | 0.10218 | 0.80921 | 0.082682 | 0.10218 | 0.42118 | 0.043035 | 0.10218 | 0.29456 | 0.086041 | 0.2921 | 0.501 | 0.077292 | 0.15428 | 0.036866 | 0.0020342 | 0.055178 | 0.0022467 | 0.00012224 | 0.054408 | 0.0030664 | 0.00017986 | 0.058655 | 0.0092468 | 0.00050306 | 0.054403 | 0.49673 | 0.026938 | 0.054231 | 0.00025455 | 7.3365e-05 | 0.28821 | 0.0031817 | 0.00019189 | 0.060312 | 0.0060253 | 0.00033691 | 0.055916 | 0.027115 | 0.0014709 | 0.054248 | 0.00043511 | 0.00012251 | 0.28156 | 0.00024317 | 2.4441e-05 | 0.10051 | 0.00012159 | 0.00022868 | 1.8808 | 3.2775e-05 | 4.5739e-05 | 1.3955 | 0.00014827 | 0.00015152 | 1.0219 | 0.00034887 | 8.7812e-05 | 0.2517 | 0.021626 | 0.0011763 | 0.054396 | 3.2458e-05 | 7.432e-05 | 2.2898 | 0.0012416 | 0.00010502 | 0.084583 | 0.035012 | 0.01734 | 0.49526 | 0.14741 | 0.32586 | 2.2107 | 0.87037 | 0.1765 | 0.20279 | 2.1451 | 0.17867 | 0.083294 | 7.4577 | 0.54502 | 0.073082 | 1.4001 | 0.036648 | 0.026175 | 1.7444 | 0.03993 | 0.02289 | 0.61714 | 0.015481 | 0.025085 | 0.94987 | 0.020644 | 0.021734 | 0.012812 | 0.00028506 | 0.022249 | 2.7334 | 0.057351 | 0.020982 | 0.99116 | 0.072828 | 0.073478 | 0.097286 | 0.0020476 | 0.021047 | 0.57338 | 0.012034 | 0.020987 | 0.25755 | 0.005414 | 0.021022 | 0.050658 | 0.0011696 | 0.023088 | 0.0064067 | 0.00021845 | 0.034098 | 0.0058793 | 0.00041149 | 0.069991 | 8.4489 | 0.61745 | 0.07308
2020-02-15 | 23.9968 | 71.9903 | 23.9±71.99 | 1.6918e-05 | 0.00015721 | 9.2922 | 0.37662 | 0.090872 | 0.24128 | 0.093391 | 0.0095432 | 0.10219 | 0.4546 | 0.046454 | 0.10219 | 0.23661 | 0.024179 | 0.10219 | 0.38476 | 0.089683 | 0.23309 | 0.29198 | 0.062416 | 0.21377 | 0.020821 | 0.0011906 | 0.057184 | 0.0013278 | 7.2721e-05 | 0.05477 | 0.0016718 | 0.0001137 | 0.06801 | 0.0065042 | 0.00035516 | 0.054605 | 0.29707 | 0.01612 | 0.054265 | 6.9662e-05 | 0.00011434 | 1.6414 | 0.00090069 | 9.7202e-05 | 0.10792 | 0.0048097 | 0.00027354 | 0.056874 | 0.021227 | 0.0011522 | 0.054281 | 0.00031637 | 0.00010677 | 0.3375 | 0.0012365 | 7.0153e-05 | 0.056733 | 0.00011502 | 0.00022868 | 1.9882 | 4.9217e-06 | 4.5733e-05 | 9.2922 | 1.6303e-05 | 0.00015149 | 9.2922 | 0.00038124 | 8.8208e-05 | 0.23137 | 0.0095257 | 0.00052518 | 0.055134 | 4.4323e-05 | 7.4323e-05 | 1.6769 | 0.001517 | 0.00011518 | 0.075927 | 0.030761 | 0.028591 | 0.92945 | 0.35067 | 0.32593 | 0.92945 | 0.34173 | 0.16652 | 0.48729 | 2.0001 | 0.16948 | 0.084733 | 7.1019 | 0.51911 | 0.073095 | 1.3685 | 0.036164 | 0.026427 | 1.7165 | 0.03946 | 0.022989 | 0.62905 | 0.015713 | 0.024978 | 0.86517 | 0.01897 | 0.021927 | 0.0078872 | 0.00019111 | 0.02423 | 2.5148 | 0.052874 | 0.021025 | 0.70063 | 0.051771 | 0.073892 | 0.095807 | 0.0020207 | 0.021091 | 0.45328 | 0.0095357 | 0.021037 | 0.12547 | 0.002662 | 0.021217 | 0.016978 | 0.00060528 | 0.03565 | 0.0040301 | 0.00019194 | 0.047625 | 0.0050732 | 0.0004068 | 0.080186 | 7.8026 | 0.57031 | 0.073093
2020-02-18 | 25.6178 | 76.8534 | 25.6±76.85 | 1.1049e-05 | 0.00015721 | 14.2277 | 0.3591 | 0.090127 | 0.25098 | 0.17618 | 0.018001 | 0.10218 | 0.79153 | 0.080876 | 0.10218 | 0.41197 | 0.042095 | 0.10218 | 0.22209 | 0.083738 | 0.37705 | 0.50299 | 0.077454 | 0.15399 | 0.033019 | 0.0018296 | 0.055412 | 0.0018643 | 0.00010159 | 0.054492 | 0.0018125 | 0.00011985 | 0.066124 | 0.0065541 | 0.00035774 | 0.054583 | 0.39374 | 0.021355 | 0.054236 | 0.00014481 | 7.0178e-05 | 0.48462 | 0.0010849 | 0.00010258 | 0.094552 | 0.0038092 | 0.00022234 | 0.058369 | 0.016255 | 0.00088259 | 0.054296 | 0.00031539 | 0.00010666 | 0.33818 | 2.4108e-06 | 3.43e-05 | 14.2277 | 0.00013597 | 0.00022868 | 1.6818 | 1.2938e-05 | 4.5734e-05 | 3.5348 | 1.4656e-05 | 0.00015149 | 10.3363 | 0.00054382 | 9.0678e-05 | 0.16674 | 0.013966 | 0.0007631 | 0.05464 | 7.5624e-05 | 7.4334e-05 | 0.98294 | 0.00089482 | 9.4081e-05 | 0.10514 | 0.03727 | 0.017365 | 0.46592 | 0.29918 | 0.32591 | 1.0894 | 0.37039 | 0.16685 | 0.45047 | 1.3443 | 0.1304 | 0.096998 | 6.7288 | 0.49176 | 0.073083 | 1.1184 | 0.032108 | 0.02871 | 1.5838 | 0.036868 | 0.023278 | 0.61655 | 0.015471 | 0.025092 | 0.79525 | 0.017535 | 0.02205 | 0.0066168 | 0.00016825 | 0.025427 | 2.6082 | 0.054725 | 0.020982 | 0.70822 | 0.052312 | 0.073863 | 0.091875 | 0.0019345 | 0.021056 | 0.46685 | 0.009801 | 0.020994 | 0.12185 | 0.0025818 | 0.021187 | 0.01807 | 0.00061862 | 0.034234 | 0.0046838 | 0.00019828 | 0.042334 | 0.0048923 | 0.00040577 | 0.082941 | 7.437 | 0.54351 | 0.073082
2020-02-27 | 32.7659 | 98.2978 | 32.7±98.29 | 2.0912e-05 | 0.00015721 | 7.5177 | 1.0651 | 0.13646 | 0.12812 | 0.33883 | 0.034622 | 0.10218 | 0.90579 | 0.092555 | 0.10218 | 0.47144 | 0.048174 | 0.10218 | 0.3049 | 0.086417 | 0.28342 | 0.82292 | 0.10639 | 0.12929 | 0.037864 | 0.0020878 | 0.05514 | 0.0022944 | 0.00012484 | 0.054411 | 0.0028609 | 0.00016964 | 0.059297 | 0.0074674 | 0.00040706 | 0.054512 | 0.40594 | 0.022021 | 0.054247 | 0.0001711 | 7.0793e-05 | 0.41375 | 0.0021482 | 0.00014365 | 0.066869 | 0.0066864 | 0.00037185 | 0.055612 | 0.02539 | 0.0013778 | 0.054263 | 0.00069611 | 0.00016416 | 0.23583 | 4.5626e-06 | 3.43e-05 | 7.5177 | 0.00026307 | 0.00022873 | 0.86949 | 6.0835e-06 | 4.5734e-05 | 7.5177 | 2.0152e-05 | 0.00015149 | 7.5177 | 0.00057566 | 9.1256e-05 | 0.15852 | 0.015268 | 0.00083339 | 0.054583 | 0.00010194 | 4.4931e-05 | 0.44078 | 0.0028087 | 0.00017233 | 0.061358 | 0.063792 | 0.017772 | 0.2786 | 0.43345 | 0.19806 | 0.45694 | 0.46208 | 0.16807 | 0.36372 | 2.6915 | 0.21458 | 0.079726 | 10.7862 | 0.78833 | 0.073087 | 1.9504 | 0.046464 | 0.023823 | 2.5959 | 0.05682 | 0.021889 | 0.88498 | 0.020436 | 0.023092 | 1.2902 | 0.027634 | 0.021418 | 0.013475 | 0.00029858 | 0.022158 | 4.0513 | 0.085105 | 0.021007 | 0.85106 | 0.062664 | 0.07363 | 0.10566 | 0.0022258 | 0.021065 | 0.5839 | 0.012272 | 0.021017 | 0.13507 | 0.0028604 | 0.021177 | 0.015524 | 0.00058768 | 0.037856 | 0.0049435 | 0.00020112 | 0.040682 | 0.0059584 | 0.00041205 | 0.069154 | 11.6373 | 0.85053 | 0.073086
2020-03-01 | 35.1364 | 105.4092 | 35.1±105.4 | 1.729e-05 | 0.00015721 | 9.0923 | 2.562 | 0.27442 | 0.10711 | 0.083208 | 0.0085021 | 0.10218 | 0.61108 | 0.062439 | 0.10218 | 0.31805 | 0.032499 | 0.10218 | 0.19057 | 0.082924 | 0.43514 | 0.24324 | 0.059736 | 0.24559 | 0.025988 | 0.0014588 | 0.056134 | 0.0018897 | 0.00010296 | 0.054487 | 0.0026716 | 0.00016029 | 0.059996 | 0.0056979 | 0.00031169 | 0.054703 | 0.29637 | 0.016079 | 0.054251 | 6.5344e-05 | 0.00011434 | 1.7499 | 0.001712 | 0.00012522 | 0.073141 | 0.0055151 | 0.00031017 | 0.056241 | 0.038774 | 0.002103 | 0.054237 | 0.00036678 | 0.00011311 | 0.30838 | 0.00068172 | 4.2308e-05 | 0.062061 | 0.00015375 | 0.00022869 | 1.4874 | 3.0109e-05 | 4.5738e-05 | 1.5191 | 0.00012075 | 0.00015151 | 1.2547 | 0.00021923 | 8.657e-05 | 0.39489 | 0.018562 | 0.0010109 | 0.054461 | 3.9742e-05 | 7.4321e-05 | 1.8701 | 0.0026573 | 0.0001651 | 0.062132 | 0.05334 | 0.017587 | 0.32972 | 0.61239 | 0.20057 | 0.32752 | 0.68082 | 0.17199 | 0.25263 | 2.9421 | 0.23147 | 0.078674 | 8.418 | 0.61521 | 0.073082 | 2.0018 | 0.047379 | 0.023668 | 1.9233 | 0.043407 | 0.022569 | 0.631 | 0.015729 | 0.024927 | 0.98107 | 0.021283 | 0.021694 | 0.010535 | 0.00024063 | 0.022841 | 2.8703 | 0.060244 | 0.020988 | 0.59521 | 0.044159 | 0.074191 | 0.077901 | 0.0016433 | 0.021095 | 0.39319 | 0.0082608 | 0.02101 | 0.10452 | 0.0022233 | 0.021271 | 0.011743 | 0.00054749 | 0.046625 | 0.0035951 | 0.00018803 | 0.052302 | 0.0042648 | 0.00040265 | 0.094414 | 9.0132 | 0.6587 | 0.073082
2020-03-04 | 32.3508 | 97.0525 | 32.3±97.05 | 1.7749e-05 | 0.00015721 | 8.8574 | 2.4867 | 0.26709 | 0.10741 | 0.13199 | 0.013487 | 0.10218 | 0.74095 | 0.07571 | 0.10218 | 0.38565 | 0.039406 | 0.10218 | 0.3253 | 0.087189 | 0.26803 | 0.35039 | 0.066077 | 0.18858 | 0.029756 | 0.0016571 | 0.055689 | 0.0019408 | 0.00010573 | 0.054477 | 0.0028799 | 0.00017057 | 0.059228 | 0.0060107 | 0.00032853 | 0.054657 | 0.32773 | 0.017779 | 0.054249 | 0.00012963 | 0.00011437 | 0.88227 | 0.0017057 | 0.00012497 | 0.073265 | 0.0066249 | 0.00036856 | 0.055632 | 0.029248 | 0.0015867 | 0.05425 | 0.00029582 | 0.00010437 | 0.3528 | 3.8725e-06 | 3.43e-05 | 8.8574 | 0.0001878 | 0.0002287 | 1.2178 | 5.1633e-06 | 4.5734e-05 | 8.8574 | 0.00012115 | 0.00015151 | 1.2507 | 0.00081097 | 9.6369e-05 | 0.11883 | 0.020576 | 0.0011198 | 0.05442 | 2.8313e-05 | 7.4319e-05 | 2.6249 | 0.0019124 | 0.00013134 | 0.068681 | 0.055436 | 0.017622 | 0.31788 | 0.8202 | 0.20449 | 0.24932 | 0.89734 | 0.17722 | 0.19749 | 3.317 | 0.25712 | 0.077517 | 9.2279 | 0.67441 | 0.073084 | 2.0613 | 0.048504 | 0.023531 | 2.1381 | 0.047641 | 0.022282 | 0.70003 | 0.016971 | 0.024243 | 1.0864 | 0.023436 | 0.021572 | 0.010506 | 0.00024014 | 0.022859 | 3.2316 | 0.067847 | 0.020995 | 0.83174 | 0.061259 | 0.073652 | 0.10372 | 0.0021836 | 0.021053 | 0.54273 | 0.0114 | 0.021004 | 0.15673 | 0.0033098 | 0.021119 | 0.017645 | 0.00061336 | 0.034761 | 0.004754 | 0.00019905 | 0.041871 | 0.0061616 | 0.00041334 | 0.067083 | 10.0597 | 0.73519 | 0.073083
2020-03-07 | 44.6835 | 134.0506 | 44.6±134.0 | 2.0076e-05 | 0.00015721 | 7.8305 | 2.5518 | 0.27342 | 0.10715 | 0.12852 | 0.013131 | 0.10218 | 1.0167 | 0.10388 | 0.10218 | 0.52915 | 0.054067 | 0.10218 | 0.22075 | 0.083701 | 0.37916 | 0.40082 | 0.069578 | 0.17359 | 0.040821 | 0.0022453 | 0.055004 | 0.0028236 | 0.00015344 | 0.05434 | 0.003616 | 0.00020772 | 0.057445 | 0.0081935 | 0.00044617 | 0.054454 | 0.47108 | 0.025548 | 0.054233 | 0.00020687 | 7.1783e-05 | 0.347 | 0.0021867 | 0.00014533 | 0.066459 | 0.0043484 | 0.00024974 | 0.057431 | 0.032632 | 0.00177 | 0.05424 | 0.00080154 | 0.00018258 | 0.22778 | 4.3803e-06 | 3.43e-05 | 7.8305 | 0.00018865 | 0.0002287 | 1.2123 | 5.8404e-06 | 4.5734e-05 | 7.8305 | 0.00011393 | 0.00015151 | 1.3299 | 0.00036529 | 8.8008e-05 | 0.24093 | 0.025538 | 0.0013879 | 0.054347 | 3.2615e-05 | 7.432e-05 | 2.2787 | 0.0027383 | 0.00016895 | 0.061696 | 0.036503 | 0.017356 | 0.47548 | 0.77617 | 0.20357 | 0.26228 | 0.9277 | 0.17805 | 0.19193 | 3.3402 | 0.25871 | 0.077453 | 12.426 | 0.90806 | 0.073078 | 2.5932 | 0.058646 | 0.022616 | 3.1288 | 0.06755 | 0.02159 | 0.98373 | 0.022314 | 0.022683 | 1.3317 | 0.028452 | 0.021366 | 0.013479 | 0.00029831 | 0.022131 | 4.3752 | 0.091785 | 0.020979 | 0.68141 | 0.050375 | 0.073927 | 0.093296 | 0.0019644 | 0.021055 | 0.45792 | 0.0096149 | 0.020997 | 0.11069 | 0.0023505 | 0.021234 | 0.010236 | 0.00053399 | 0.05217 | 0.0042295 | 0.00019374 | 0.045808 | 0.0050423 | 0.00040658 | 0.080635 | 13.1074 | 0.95786 | 0.073077
2020-03-10 | 39.8401 | 119.5202 | 39.8±119.5 | 2.0871e-05 | 0.00015721 | 7.5323 | 2.8386 | 0.3015 | 0.10621 | 0.098704 | 0.010085 | 0.10218 | 0.82511 | 0.084309 | 0.10218 | 0.42945 | 0.043882 | 0.10218 | 0.24107 | 0.084285 | 0.34962 | 0.54081 | 0.080587 | 0.14901 | 0.034561 | 0.0019117 | 0.055313 | 0.002394 | 0.00013021 | 0.05439 | 0.0033268 | 0.000193 | 0.058014 | 0.0073165 | 0.00039887 | 0.054516 | 0.37375 | 0.020273 | 0.054243 | 0.00016639 | 7.0675e-05 | 0.42475 | 0.0023952 | 0.0001547 | 0.064586 | 0.005388 | 0.00030354 | 0.056337 | 0.060675 | 0.0032905 | 0.054231 | 0.0024421 | 0.00049853 | 0.20414 | 4.5537e-06 | 3.43e-05 | 7.5323 | 0.00031433 | 0.00013825 | 0.43984 | 0.00018306 | 2.918e-05 | 0.1594 | 0.00035498 | 9.2911e-05 | 0.26174 | 0.00096976 | 0.00010059 | 0.10373 | 0.025934 | 0.0014095 | 0.054347 | 0.00014123 | 4.5243e-05 | 0.32035 | 0.010478 | 0.00057385 | 0.054768 | 0.063416 | 0.017765 | 0.28014 | 0.82602 | 0.20462 | 0.24771 | 1.4075 | 0.19413 | 0.13792 | 2.7908 | 0.22124 | 0.079275 | 12.173 | 0.88961 | 0.073081 | 2.7347 | 0.061435 | 0.022465 | 2.4752 | 0.05435 | 0.021958 | 0.88124 | 0.02035 | 0.023092 | 1.3313 | 0.028458 | 0.021376 | 0.013117 | 0.00029123 | 0.022203 | 4.7374 | 0.099429 | 0.020988 | 1.0958 | 0.080439 | 0.073408 | 0.13602 | 0.0028595 | 0.021023 | 0.73943 | 0.015523 | 0.020994 | 0.19034 | 0.0040111 | 0.021073 | 0.018295 | 0.00062165 | 0.033979 | 0.0052905 | 0.00020492 | 0.038734 | 0.0063994 | 0.00041492 | 0.064837 | 13.2688 | 0.96968 | 0.07308
2020-03-13 | 36.7588 | 110.2763 | 36.7±110.2 | 1.8462e-05 | 0.00015721 | 8.5152 | 0.85988 | 0.1204 | 0.14002 | 0.32847 | 0.033562 | 0.10218 | 0.82719 | 0.08452 | 0.10218 | 0.43053 | 0.043992 | 0.10218 | 0.15386 | 0.13438 | 0.87342 | 0.81998 | 0.1061 | 0.1294 | 0.038157 | 0.0021031 | 0.055118 | 0.0018778 | 0.00010232 | 0.054491 | 0.0030555 | 0.00017932 | 0.058688 | 0.011506 | 0.00062526 | 0.054342 | 0.40685 | 0.022067 | 0.054239 | 9.2401e-05 | 0.00011435 | 1.2375 | 0.0016537 | 0.00012289 | 0.074314 | 0.0081988 | 0.00045213 | 0.055146 | 0.034167 | 0.0018533 | 0.054241 | 0.00094412 | 0.00020833 | 0.22066 | 4.0281e-06 | 3.43e-05 | 8.5152 | 0.00021101 | 0.00022871 | 1.0839 | 6.0735e-06 | 4.5734e-05 | 7.53 | 0.00026886 | 9.2057e-05 | 0.3424 | 0.0015598 | 0.00012045 | 0.077216 | 0.013304 | 0.00072757 | 0.054686 | 8.7275e-06 | 7.4317e-05 | 8.5152 | 0.00049651 | 8.4982e-05 | 0.17116 | 0.053054 | 0.017583 | 0.33141 | 0.38267 | 0.32595 | 0.85178 | 0.57768 | 0.16997 | 0.29422 | 2.6938 | 0.21472 | 0.079709 | 9.9903 | 0.7301 | 0.073081 | 1.9623 | 0.046648 | 0.023772 | 2.4492 | 0.053821 | 0.021975 | 0.93409 | 0.02136 | 0.022867 | 1.1241 | 0.024199 | 0.021528 | 0.011407 | 0.00025756 | 0.022579 | 3.5092 | 0.073648 | 0.020987 | 0.87505 | 0.064399 | 0.073595 | 0.11436 | 0.0024057 | 0.021035 | 0.57581 | 0.01209 | 0.020996 | 0.15569 | 0.0032873 | 0.021114 | 0.019125 | 0.00063252 | 0.033073 | 0.0044791 | 0.00019621 | 0.043806 | 0.0055817 | 0.00040968 | 0.073397 | 10.8653 | 0.79404 | 0.07308
2020-03-16 | 43.8834 | 131.6501 | 43.8±131.6 | 1.5433e-05 | 0.00015721 | 10.1862 | 0.7371 | 0.11157 | 0.15137 | 0.26677 | 0.027257 | 0.10217 | 0.83875 | 0.085699 | 0.10217 | 0.43655 | 0.044605 | 0.10218 | 0.43478 | 0.092036 | 0.21168 | 0.64211 | 0.089424 | 0.13927 | 0.034382 | 0.0019019 | 0.055317 | 0.0021392 | 0.00011642 | 0.054423 | 0.0020235 | 0.00012939 | 0.063945 | 0.006726 | 0.00036698 | 0.054562 | 0.31104 | 0.016872 | 0.054243 | 0.00019109 | 7.1325e-05 | 0.37324 | 0.0016663 | 0.00012338 | 0.074047 | 0.0095407 | 0.00052378 | 0.0549 | 0.025883 | 0.0014041 | 0.054247 | 0.00033378 | 0.0001089 | 0.32625 | 3.3673e-06 | 3.43e-05 | 10.1862 | 0.00019539 | 0.0002287 | 1.1705 | 4.4897e-06 | 4.5733e-05 | 10.1862 | 8.6717e-05 | 0.0001515 | 1.7471 | 0.00018249 | 8.6319e-05 | 0.47301 | 0.01185 | 0.00064936 | 0.054799 | 3.602e-05 | 7.4321e-05 | 2.0633 | 0.0011327 | 0.00010134 | 0.089461 | 0.075257 | 0.01801 | 0.23932 | 0.31989 | 0.32592 | 1.0188 | 0.49526 | 0.16857 | 0.34037 | 2.1479 | 0.17885 | 0.083267 | 14.3896 | 1.0515 | 0.073074 | 3.3583 | 0.073742 | 0.021958 | 3.4415 | 0.073902 | 0.021474 | 1.129 | 0.025147 | 0.022274 | 1.1719 | 0.025158 | 0.021468 | 0.0099266 | 0.00022882 | 0.023051 | 5.279 | 0.11069 | 0.020967 | 0.68078 | 0.050327 | 0.073925 | 0.10833 | 0.0022776 | 0.021024 | 0.47791 | 0.010029 | 0.020984 | 0.083804 | 0.0017946 | 0.021415 | 0.0064608 | 0.00050734 | 0.078527 | 0.0021474 | 0.00017803 | 0.082903 | 0.00212 | 0.00039509 | 0.18637 | 15.0704 | 1.1013 | 0.073074
2020-03-19 | 45.2521 | 135.7564 | 45.2±135.7 | 1.8819e-05 | 0.00015721 | 8.3538 | 0.83868 | 0.11883 | 0.14168 | 0.24436 | 0.024968 | 0.10218 | 0.47986 | 0.049031 | 0.10218 | 0.24976 | 0.025521 | 0.10218 | 0.20707 | 0.083336 | 0.40245 | 0.55683 | 0.081943 | 0.14716 | 0.017601 | 0.0010262 | 0.058304 | 0.0012569 | 6.8898e-05 | 0.054814 | 0.0010326 | 8.8548e-05 | 0.08575 | 0.004639 | 0.00025487 | 0.054941 | 0.16085 | 0.0087364 | 0.054314 | 8.8247e-05 | 0.00011435 | 1.2958 | 0.00069738 | 9.215e-05 | 0.13214 | 0.0068557 | 0.00038072 | 0.055534 | 0.014949 | 0.00081188 | 0.054308 | 8.0306e-05 | 0.00014293 | 1.7798 | 4.1059e-06 | 3.43e-05 | 8.3538 | 0.00014615 | 0.00022869 | 1.5647 | 5.4746e-06 | 4.5734e-05 | 8.3538 | 0.00029522 | 9.2294e-05 | 0.31263 | 1.7108e-05 | 0.00014292 | 8.3538 | 0.0074601 | 0.00041534 | 0.055675 | 8.8962e-06 | 7.4317e-05 | 8.3538 | 1.6082e-05 | 0.00013434 | 8.3538 | 0.055228 | 0.017618 | 0.31901 | 0.58841 | 0.20018 | 0.34021 | 0.4916 | 0.16851 | 0.34279 | 3.5414 | 0.27262 | 0.076981 | 16.7249 | 1.2222 | 0.073075 | 4.2625 | 0.092043 | 0.021593 | 4.2588 | 0.090735 | 0.021305 | 1.367 | 0.0299 | 0.021872 | 1.4998 | 0.031916 | 0.02128 | 0.017583 | 0.00038081 | 0.021658 | 5.3191 | 0.11156 | 0.020974 | 0.47428 | 0.035486 | 0.074821 | 0.071666 | 0.0015126 | 0.021106 | 0.34903 | 0.0073325 | 0.021008 | 0.046808 | 0.0010476 | 0.022381 | 0.0030137 | 0.000493 | 0.16358 | 0.0015175 | 0.00017515 | 0.11543 | 0.0022444 | 0.0003954 | 0.17617 | 17.1991 | 1.2568 | 0.073075
2020-03-22 | 43.8517 | 131.5551 | 43.8±131.5 | 1.4848e-05 | 0.00015721 | 10.588 | 0.30335 | 0.087962 | 0.28997 | 0.10997 | 0.011236 | 0.10217 | 0.17933 | 0.018325 | 0.10219 | 0.093339 | 0.0095407 | 0.10222 | 0.072854 | 0.13435 | 1.8441 | 0.268 | 0.06105 | 0.2278 | 0.0070483 | 0.00053701 | 0.076191 | 0.0003419 | 2.1119e-05 | 0.061768 | 0.00043122 | 7.2475e-05 | 0.16807 | 0.0018338 | 0.00010761 | 0.058679 | 0.071783 | 0.0039257 | 0.054689 | 1.0798e-05 | 0.00011433 | 10.588 | 1.3228e-05 | 0.00014006 | 10.588 | 0.00084938 | 9.4325e-05 | 0.11105 | 0.011584 | 0.00062974 | 0.054364 | 1.3498e-05 | 0.00014292 | 10.588 | 3.2395e-06 | 3.43e-05 | 10.588 | 2.1597e-05 | 0.00022867 | 10.588 | 4.3194e-06 | 4.5733e-05 | 10.588 | 1.8523e-05 | 0.00015149 | 8.1786 | 1.3498e-05 | 0.00014292 | 10.588 | 0.00213 | 0.00014911 | 0.070004 | 7.0189e-06 | 7.4317e-05 | 10.588 | 1.2688e-05 | 0.00013434 | 10.588 | 0.026996 | 0.028589 | 1.059 | 0.30775 | 0.32591 | 1.059 | 0.12691 | 0.27441 | 2.1622 | 3.1262 | 0.244 | 0.07805 | 13.5926 | 0.99326 | 0.073074 | 3.5621 | 0.077827 | 0.021849 | 3.3621 | 0.072274 | 0.021497 | 1.2446 | 0.027438 | 0.022046 | 1.3709 | 0.029244 | 0.021332 | 0.012525 | 0.00027926 | 0.022297 | 4.0404 | 0.084717 | 0.020967 | 0.42973 | 0.032313 | 0.075194 | 0.047377 | 0.0010077 | 0.021271 | 0.28317 | 0.005952 | 0.021019 | 0.089885 | 0.0019195 | 0.021355 | 0.0055288 | 0.00050248 | 0.090884 | 0.0015635 | 0.00017533 | 0.11214 | 0.0022002 | 0.00039528 | 0.17966 | 14.0223 | 1.0247 | 0.073074
2020-03-25 | 60.8986 | 182.6957 | 60.8±182.6 | 2.0741e-05 | 0.00015721 | 7.5797 | 0.57747 | 0.10128 | 0.17539 | 0.12003 | 0.012264 | 0.10217 | 0.27354 | 0.02795 | 0.10218 | 0.14237 | 0.014549 | 0.10219 | 0.30593 | 0.086454 | 0.28259 | 0.28534 | 0.062028 | 0.21738 | 0.010168 | 0.00066804 | 0.065699 | 0.00074916 | 4.1858e-05 | 0.055874 | 0.0011221 | 9.1692e-05 | 0.081711 | 0.0032625 | 0.00018161 | 0.055666 | 0.13043 | 0.0070904 | 0.05436 | 1.5084e-05 | 0.00011433 | 7.5797 | 1.8478e-05 | 0.00014006 | 7.5797 | 0.0080077 | 0.00044189 | 0.055183 | 0.018826 | 0.0010217 | 0.054273 | 1.8855e-05 | 0.00014292 | 7.5797 | 4.5252e-06 | 3.43e-05 | 7.5797 | 0.0001094 | 0.00022868 | 2.0903 | 6.0337e-06 | 4.5734e-05 | 7.5797 | 0.00018124 | 0.00015154 | 0.83612 | 1.8855e-05 | 0.00014292 | 7.5797 | 0.003842 | 0.00022867 | 0.059517 | 9.8047e-06 | 7.4317e-05 | 7.5797 | 1.7724e-05 | 0.00013434 | 7.5797 | 0.085375 | 0.018249 | 0.21376 | 0.4299 | 0.19802 | 0.46062 | 0.72446 | 0.17294 | 0.23872 | 4.7112 | 0.35477 | 0.075305 | 19.7752 | 1.445 | 0.073073 | 5.0893 | 0.10892 | 0.021402 | 4.934 | 0.10467 | 0.021213 | 1.6998 | 0.036634 | 0.021551 | 1.6185 | 0.03436 | 0.021229 | 0.013402 | 0.00029663 | 0.022133 | 6.4201 | 0.1346 | 0.020965 | 0.44592 | 0.033464 | 0.075045 | 0.062593 | 0.0013232 | 0.02114 | 0.31491 | 0.0066159 | 0.021009 | 0.061984 | 0.00135 | 0.021779 | 0.0033752 | 0.00049402 | 0.14637 | 0.001235 | 0.00017417 | 0.14103 | 0.0018201 | 0.00039443 | 0.21671 | 20.2211 | 1.4776 | 0.073073
2020-03-28 | 23.4857 | 70.4571 | 23.4±70.45 | 8.7105e-06 | 0.00015721 | 18.0482 | 0.24585 | 0.086067 | 0.35008 | 0.041344 | 0.0042245 | 0.10218 | 0.072696 | 0.0074327 | 0.10224 | 0.037837 | 0.0038757 | 0.10243 | 0.068503 | 0.13435 | 1.9612 | 0.078047 | 0.088624 | 1.1355 | 0.00244 | 0.00039982 | 0.16386 | 0.00021877 | 1.5591e-05 | 0.071267 | 0.00028059 | 7.0267e-05 | 0.25042 | 0.00076661 | 5.8496e-05 | 0.076304 | 0.031075 | 0.0017616 | 0.05669 | 6.3349e-06 | 0.00011433 | 18.0482 | 6.0951e-06 | 0.00014006 | 22.979 | 0.013369 | 0.00072949 | 0.054567 | 0.0068677 | 0.00037522 | 0.054636 | 7.9186e-06 | 0.00014292 | 18.0482 | 1.9005e-06 | 3.43e-05 | 18.0482 | 0.00051976 | 0.00014006 | 0.26948 | 2.534e-06 | 4.5733e-05 | 18.0482 | 7.8883e-05 | 0.0001515 | 1.9206 | 7.9186e-06 | 0.00014292 | 18.0482 | 0.001428 | 0.00012203 | 0.085455 | 4.1177e-06 | 7.4317e-05 | 18.0482 | 7.4435e-06 | 0.00013434 | 18.0482 | 0.02238 | 0.028587 | 1.2773 | 0.25524 | 0.32589 | 1.2768 | 0.44443 | 0.16781 | 0.37759 | 1.9997 | 0.16942 | 0.084726 | 7.4692 | 0.54584 | 0.07308 | 1.9438 | 0.046279 | 0.023809 | 1.9037 | 0.043001 | 0.022587 | 0.62289 | 0.015578 | 0.02501 | 0.63951 | 0.014459 | 0.02261 | 0.0056944 | 0.00015265 | 0.026807 | 2.3535 | 0.049371 | 0.020978 | 0.16032 | 0.013977 | 0.087182 | 0.020334 | 0.0004592 | 0.022583 | 0.1155 | 0.0024598 | 0.021297 | 0.022276 | 0.00059329 | 0.026634 | 0.0010089 | 0.00048939 | 0.48509 | 0.00048399 | 0.00017254 | 0.35649 | 0.00071286 | 0.00039287 | 0.55112 | 7.6295 | 0.55756 | 0.073079
2020-03-31 | 11.9173 | 35.752 | 11.9±35.75 | 1.2232e-05 | 0.00015721 | 12.8527 | 0.010675 | 0.1372 | 12.8527 | 0.0031135 | 0.00032085 | 0.10305 | 3.5583e-05 | 0.00045733 | 12.8527 | 1.852e-05 | 0.00045733 | 24.694 | 0.010452 | 0.13434 | 12.8527 | 0.0068942 | 0.088609 | 12.8527 | 0.00032719 | 0.00062887 | 1.922 | 5.0294e-05 | 1.048e-05 | 0.20838 | 0.01128 | 0.00061593 | 0.054606 | 0.0028582 | 0.00016047 | 0.056145 | 0.060384 | 0.003317 | 0.054931 | 0.00031587 | 7.5816e-05 | 0.24002 | 0.01621 | 0.00088364 | 0.054513 | 0.013603 | 0.00074275 | 0.054603 | 0.0030381 | 0.00017124 | 0.056366 | 1.112e-05 | 0.00014292 | 12.8527 | 2.6687e-06 | 3.43e-05 | 12.8527 | 0.001575 | 0.00016164 | 0.10263 | 3.5583e-06 | 4.5733e-05 | 12.8527 | 1.1787e-05 | 0.00015149 | 12.8527 | 1.112e-05 | 0.00014292 | 12.8527 | 0.00033157 | 9.6026e-05 | 0.28961 | 5.7822e-06 | 7.4317e-05 | 12.8527 | 1.0452e-05 | 0.00013434 | 12.8527 | 0.040403 | 0.017403 | 0.43072 | 0.25353 | 0.32589 | 1.2854 | 0.1607 | 0.27442 | 1.7076 | 0.8461 | 0.10573 | 0.12496 | 3.8712 | 0.28312 | 0.073135 | 1.1772 | 0.033125 | 0.028137 | 1.0992 | 0.028165 | 0.025623 | 0.32381 | 0.010898 | 0.033655 | 0.44499 | 0.010834 | 0.024346 | 0.0049522 | 0.00014127 | 0.028526 | 0.821 | 0.017387 | 0.021178 | 0.13539 | 0.012494 | 0.092276 | 0.013842 | 0.00033812 | 0.024427 | 0.085435 | 0.0018528 | 0.021687 | 0.031189 | 0.0007527 | 0.024134 | 0.0026259 | 0.00049205 | 0.18739 | 0.00089538 | 0.00017327 | 0.19352 | 0.0014081 | 0.00039371 | 0.27959 | 4.0066 | 0.29301 | 0.073133
2021-03-11 | 12.8012 | 38.4035 | 12.8±38.40 | 1.3338e-05 | 0.00015721 | 11.7863 | 0.32711 | 0.088849 | 0.27162 | 0.042316 | 0.0043249 | 0.10221 | 0.41415 | 0.042327 | 0.1022 | 0.21555 | 0.022032 | 0.10221 | 0.32364 | 0.087128 | 0.26921 | 0.23884 | 0.059516 | 0.24919 | 0.010274 | 0.0006732 | 0.065527 | 0.00080657 | 4.4925e-05 | 0.055699 | 0.0014949 | 0.00010624 | 0.07107 | 0.0024249 | 0.00013788 | 0.056861 | 0.11567 | 0.0062981 | 0.05445 | 0.00015412 | 7.0385e-05 | 0.4567 | 0.0028157 | 0.00017439 | 0.061933 | 0.084143 | 0.004567 | 0.054277 | 0.10315 | 0.0055977 | 0.05427 | 0.001101 | 0.00023745 | 0.21566 | 0.00019131 | 2.3051e-05 | 0.12049 | 0.00035765 | 0.00013857 | 0.38744 | 4.9088e-05 | 4.5745e-05 | 0.93189 | 3.6955e-05 | 0.00015149 | 4.0994 | 0.00093014 | 9.9504e-05 | 0.10698 | 0.11475 | 0.0062279 | 0.054274 | 0.00011002 | 4.4988e-05 | 0.40891 | 0.0036718 | 0.00021495 | 0.05854 | 0.0024251 | 0.028583 | 11.7863 | 0.027647 | 0.32585 | 11.7863 | 0.63364 | 0.17103 | 0.26992 | 1.3764 | 0.13221 | 0.096054 | 4.6891 | 0.3429 | 0.073128 | 1.1201 | 0.032235 | 0.028778 | 1.1215 | 0.028558 | 0.025463 | 0.41564 | 0.012206 | 0.029368 | 0.60613 | 0.013885 | 0.022907 | 0.0095403 | 0.0002226 | 0.023333 | 1.4161 | 0.029915 | 0.021125 | 0.74725 | 0.05516 | 0.073818 | 0.15091 | 0.0031881 | 0.021126 | 0.3886 | 0.0082089 | 0.021124 | 0.16697 | 0.0035412 | 0.021209 | 0.024974 | 0.00071875 | 0.02878 | 0.0080046 | 0.0002412 | 0.030133 | 0.007793 | 0.00042562 | 0.054615 | 5.4363 | 0.39752 | 0.073123
2021-03-17 | 19.1384 | 57.4151 | 19.1±57.41 | 1.1449e-05 | 0.00015721 | 13.7308 | 0.27397 | 0.08695 | 0.31737 | 0.05426 | 0.0055445 | 0.10218 | 0.4464 | 0.045614 | 0.10218 | 0.23234 | 0.023742 | 0.10219 | 0.49324 | 0.095064 | 0.19274 | 0.18941 | 0.05724 | 0.3022 | 0.013748 | 0.00083561 | 0.060778 | 0.0010057 | 5.5467e-05 | 0.055155 | 0.0015467 | 0.00010836 | 0.070058 | 0.0031293 | 0.00017462 | 0.055802 | 0.13394 | 0.0072818 | 0.054366 | 0.00020819 | 7.1823e-05 | 0.34498 | 0.0021765 | 0.00014489 | 0.066571 | 0.028144 | 0.0015284 | 0.054309 | 0.031292 | 0.0016976 | 0.05425 | 0.0012855 | 0.00027236 | 0.21187 | 0.0012769 | 7.2242e-05 | 0.056574 | 0.00030357 | 0.00013818 | 0.45519 | 5.3125e-06 | 4.5734e-05 | 8.6087 | 7.7487e-05 | 0.0001515 | 1.9552 | 0.00072236 | 9.4274e-05 | 0.13051 | 0.020909 | 0.0011378 | 0.054417 | 0.00020796 | 4.5994e-05 | 0.22117 | 0.0048985 | 0.00027761 | 0.056671 | 0.0094776 | 0.028584 | 3.0159 | 0.15432 | 0.32587 | 2.1116 | 0.69163 | 0.17222 | 0.24901 | 1.7156 | 0.1519 | 0.088539 | 5.8113 | 0.42477 | 0.073093 | 1.1416 | 0.032486 | 0.028456 | 1.3063 | 0.03175 | 0.024306 | 0.4655 | 0.012948 | 0.027815 | 0.70925 | 0.015845 | 0.02234 | 0.0094162 | 0.0002194 | 0.0233 | 2.1793 | 0.045785 | 0.021009 | 0.79735 | 0.058768 | 0.073704 | 0.1299 | 0.0027328 | 0.021038 | 0.50048 | 0.010517 | 0.021015 | 0.13845 | 0.0029299 | 0.021162 | 0.015989 | 0.00059309 | 0.037093 | 0.0059464 | 0.00021273 | 0.035775 | 0.006588 | 0.00041624 | 0.063182 | 6.6087 | 0.48303 | 0.07309
2021-04-28 | 11.2719 | 33.8157 | 11.2±33.81 | 1.0288e-05 | 0.00015721 | 15.2803 | 0.0089789 | 0.1372 | 15.2803 | 0.00042336 | 5.9716e-05 | 0.14105 | 0.34256 | 0.035009 | 0.1022 | 0.1783 | 0.018223 | 0.10221 | 0.06863 | 0.13435 | 1.9576 | 0.0057989 | 0.088608 | 15.2803 | 0.011756 | 0.00074105 | 0.063037 | 0.00069721 | 3.9157e-05 | 0.056162 | 0.00091176 | 8.4575e-05 | 0.092761 | 0.0032043 | 0.00017866 | 0.055755 | 0.11495 | 0.006258 | 0.054439 | 8.6983e-05 | 0.00011435 | 1.3146 | 0.0010776 | 0.00010237 | 0.094999 | 0.078823 | 0.0042773 | 0.054265 | 0.029522 | 0.0016024 | 0.054277 | 0.001527 | 0.00031883 | 0.2088 | 2.2447e-06 | 3.43e-05 | 15.2803 | 0.0036851 | 0.00024248 | 0.065801 | 0.0001364 | 2.842e-05 | 0.20837 | 7.1831e-05 | 0.0001515 | 2.1091 | 0.0019941 | 0.00013805 | 0.06923 | 0.0052233 | 0.00029868 | 0.057181 | 4.8636e-06 | 7.4317e-05 | 15.2803 | 0.0038794 | 0.00022538 | 0.058097 | 0.0018706 | 0.028583 | 15.2803 | 0.021325 | 0.32585 | 15.2803 | 0.59908 | 0.17036 | 0.28438 | 1.2054 | 0.12295 | 0.102 | 3.2685 | 0.23905 | 0.073137 | 0.7682 | 0.027249 | 0.035472 | 0.80406 | 0.023293 | 0.028969 | 0.3038 | 0.010633 | 0.034999 | 0.47729 | 0.011416 | 0.023919 | 0.0066001 | 0.00016843 | 0.02552 | 0.90859 | 0.019201 | 0.021133 | 0.5739 | 0.042639 | 0.074297 | 0.075636 | 0.0016021 | 0.021182 | 0.31249 | 0.0065956 | 0.021106 | 0.16169 | 0.003425 | 0.021182 | 0.014568 | 0.00057722 | 0.039623 | 0.0044688 | 0.00019628 | 0.043921 | 0.0050415 | 0.00040669 | 0.080668 | 3.8424 | 0.28098 | 0.073127
2021-05-07 | 7.2136 | 21.6407 | 7.21±21.64 | 5.8388e-06 | 0.00015721 | 26.9248 | 0.0050957 | 0.1372 | 26.9248 | 0.00024026 | 4.7927e-05 | 0.19948 | 0.16067 | 0.016421 | 0.1022 | 0.083623 | 0.0085497 | 0.10224 | 0.038949 | 0.13434 | 3.4493 | 0.003291 | 0.088608 | 26.9248 | 0.0049689 | 0.00046369 | 0.093318 | 0.00031075 | 1.966e-05 | 0.063268 | 0.00041627 | 7.2221e-05 | 0.1735 | 0.0012355 | 7.8649e-05 | 0.063659 | 0.053854 | 0.0029663 | 0.05508 | 5.308e-05 | 0.00011434 | 2.1541 | 0.00048619 | 8.8076e-05 | 0.18116 | 0.036596 | 0.0019869 | 0.054292 | 0.016261 | 0.00088329 | 0.05432 | 0.00044672 | 0.00012419 | 0.27801 | 1.2739e-06 | 3.43e-05 | 26.9248 | 0.0029887 | 0.00021239 | 0.071063 | 1.6986e-06 | 4.5733e-05 | 26.9248 | 5.6265e-06 | 0.00015149 | 26.9248 | 0.00029003 | 8.7181e-05 | 0.3006 | 0.016556 | 0.00090301 | 0.054544 | 2.7602e-06 | 7.4317e-05 | 26.9248 | 0.0014133 | 0.00011124 | 0.07871 | 0.0054963 | 0.028584 | 5.2005 | 0.039486 | 0.32585 | 8.2524 | 0.14436 | 0.27442 | 1.901 | 0.57435 | 0.095475 | 0.16623 | 1.7601 | 0.12888 | 0.073221 | 0.35531 | 0.023165 | 0.065197 | 0.40856 | 0.018157 | 0.044441 | 0.15352 | 0.0090856 | 0.059184 | 0.3425 | 0.0090113 | 0.02631 | 0.0035946 | 0.00012152 | 0.033805 | 0.49665 | 0.010566 | 0.021275 | 0.25943 | 0.020438 | 0.078778 | 0.038162 | 0.00082074 | 0.021507 | 0.14307 | 0.0030406 | 0.021252 | 0.067916 | 0.0014749 | 0.021716 | 0.0054556 | 0.00050222 | 0.092056 | 0.0022843 | 0.00017882 | 0.078279 | 0.0025413 | 0.00039621 | 0.15591 | 2.0196 | 0.14781 | 0.07319
2021-05-10 | 9.6887 | 29.0662 | 9.68±29.06 | 7.4734e-06 | 0.00015721 | 21.0357 | 0.0065222 | 0.1372 | 21.0357 | 0.00030752 | 5.1785e-05 | 0.16839 | 0.28991 | 0.029626 | 0.10219 | 0.15089 | 0.015421 | 0.1022 | 0.049853 | 0.13435 | 2.6949 | 0.0042123 | 0.088608 | 21.0357 | 0.0092128 | 0.00062616 | 0.067966 | 0.00061923 | 3.5079e-05 | 0.05665 | 0.00067792 | 7.7834e-05 | 0.11481 | 0.0024587 | 0.00013957 | 0.056767 | 0.10303 | 0.0056121 | 0.054472 | 0.00012895 | 0.00011437 | 0.8869 | 0.0007181 | 9.2623e-05 | 0.12898 | 0.027857 | 0.0015133 | 0.054323 | 0.037993 | 0.0020613 | 0.054256 | 0.0010391 | 0.00022587 | 0.21738 | 1.6306e-06 | 3.43e-05 | 21.0357 | 0.0022885 | 0.00018502 | 0.080848 | 2.9779e-05 | 4.5738e-05 | 1.5359 | 3.6008e-05 | 0.00015149 | 4.2072 | 0.00063891 | 9.2488e-05 | 0.14476 | 0.0425 | 0.0023072 | 0.054288 | 3.5329e-06 | 7.4317e-05 | 21.0357 | 0.0026546 | 0.00016502 | 0.062163 | 0.0060321 | 0.028584 | 4.7386 | 0.01549 | 0.32585 | 21.0357 | 0.27608 | 0.27446 | 0.99413 | 1.0243 | 0.11383 | 0.11113 | 2.9414 | 0.21513 | 0.073136 | 0.63312 | 0.025652 | 0.040517 | 0.68299 | 0.021496 | 0.031473 | 0.2426 | 0.0099069 | 0.040836 | 0.42597 | 0.010466 | 0.024569 | 0.0055029 | 0.0001498 | 0.027221 | 0.95124 | 0.020066 | 0.021094 | 0.62072 | 0.046005 | 0.074115 | 0.076091 | 0.0016092 | 0.021148 | 0.34212 | 0.0072074 | 0.021067 | 0.17756 | 0.0037517 | 0.02113 | 0.015655 | 0.00058943 | 0.037651 | 0.0044172 | 0.00019569 | 0.044302 | 0.0048806 | 0.00040578 | 0.083142 | 3.5621 | 0.26047 | 0.073122
2021-05-13 | 11.751 | 35.2531 | 11.7±35.25 | 1.0028e-05 | 0.00015721 | 15.677 | 0.0087517 | 0.1372 | 15.677 | 0.00041264 | 5.8926e-05 | 0.1428 | 0.3509 | 0.03586 | 0.10219 | 0.18264 | 0.018666 | 0.1022 | 0.066894 | 0.13435 | 2.0084 | 0.0056521 | 0.088608 | 15.677 | 0.010892 | 0.00070105 | 0.064366 | 0.00076307 | 4.2615e-05 | 0.055846 | 0.00076817 | 8.0266e-05 | 0.10449 | 0.0022924 | 0.00013099 | 0.057143 | 0.12631 | 0.0068716 | 0.054402 | 0.00010338 | 0.00011435 | 1.1062 | 0.0010702 | 0.00010214 | 0.095438 | 0.022335 | 0.0012145 | 0.054374 | 0.013296 | 0.00072279 | 0.054361 | 0.00055829 | 0.00014127 | 0.25305 | 2.1879e-06 | 3.43e-05 | 15.677 | 0.0016136 | 0.00016275 | 0.10086 | 2.9172e-06 | 4.5733e-05 | 15.677 | 3.3548e-05 | 0.00015149 | 4.5157 | 0.00040367 | 8.8502e-05 | 0.21924 | 0.0067998 | 0.00038075 | 0.055995 | 4.7405e-06 | 7.4317e-05 | 15.677 | 0.0022404 | 0.00014584 | 0.065095 | 0.0018233 | 0.028583 | 15.677 | 0.020785 | 0.32585 | 15.677 | 0.3105 | 0.27448 | 0.88397 | 1.1079 | 0.11795 | 0.10646 | 3.5949 | 0.26288 | 0.073126 | 0.64406 | 0.025778 | 0.040024 | 0.93862 | 0.025418 | 0.02708 | 0.33612 | 0.011053 | 0.032884 | 0.5005 | 0.011843 | 0.023662 | 0.0069525 | 0.00017453 | 0.025103 | 1.1686 | 0.024647 | 0.02109 | 0.49241 | 0.036791 | 0.074717 | 0.067791 | 0.001437 | 0.021197 | 0.28679 | 0.0060514 | 0.021101 | 0.11703 | 0.0024901 | 0.021278 | 0.01219 | 0.00055216 | 0.045295 | 0.0038526 | 0.00019037 | 0.049413 | 0.0047649 | 0.00040519 | 0.085036 | 4.0873 | 0.29886 | 0.073119
2022-03-18 | 30.871 | 92.613 | 30.8±92.61 | 1.5321e-05 | 0.00015721 | 10.2608 | 0.013371 | 0.1372 | 10.2608 | 0.0039 | 0.00040061 | 0.10272 | 0.63998 | 0.065392 | 0.10218 | 0.33309 | 0.034036 | 0.10218 | 0.013093 | 0.13434 | 10.2608 | 0.0086357 | 0.088609 | 10.2608 | 0.027786 | 0.0015532 | 0.055898 | 0.00093182 | 5.153e-05 | 0.055301 | 0.00087563 | 8.3429e-05 | 0.095278 | 0.0036013 | 0.00019956 | 0.055415 | 0.16682 | 0.00906 | 0.054312 | 0.00016252 | 7.0581e-05 | 0.4343 | 0.0021698 | 0.00014458 | 0.066635 | 1.3371e-05 | 0.0001372 | 10.2608 | 0.037046 | 0.0020093 | 0.054238 | 0.0061022 | 0.0012301 | 0.20159 | 3.3428e-06 | 3.43e-05 | 10.2608 | 0.0008541 | 0.00014481 | 0.16954 | 0.003374 | 0.000185 | 0.05483 | 0.00017257 | 0.00015154 | 0.87809 | 0.00095641 | 0.00010021 | 0.10478 | 0.031553 | 0.0017135 | 0.054306 | 7.2428e-06 | 7.4317e-05 | 10.2608 | 0.0035163 | 0.00020701 | 0.05887 | 0.046815 | 0.017488 | 0.37355 | 0.031757 | 0.32585 | 10.2608 | 0.85731 | 0.17616 | 0.20548 | 3.253 | 0.25271 | 0.077686 | 9.6864 | 0.70789 | 0.073081 | 2.2119 | 0.051329 | 0.023205 | 2.3189 | 0.051215 | 0.022086 | 0.80838 | 0.018968 | 0.023465 | 1.0309 | 0.022298 | 0.021628 | 0.012755 | 0.00028402 | 0.022268 | 3.3035 | 0.069331 | 0.020987 | 0.78624 | 0.05796 | 0.073717 | 0.85559 | 0.017953 | 0.020983 | 2.5565 | 0.053642 | 0.020982 | 0.6268 | 0.013156 | 0.02099 | 0.064984 | 0.0014485 | 0.02229 | 0.032512 | 0.00070357 | 0.02164 | 0.061946 | 0.0013577 | 0.021918 | 10.4726 | 0.76534 | 0.073081
2022-03-24 | 37.7995 | 113.3986 | 37.7±113.3 | 1.5754e-05 | 0.00015721 | 9.9788 | 0.013749 | 0.1372 | 9.9788 | 0.0040102 | 0.0004118 | 0.10269 | 0.66246 | 0.067688 | 0.10218 | 0.3448 | 0.035231 | 0.10218 | 0.013463 | 0.13434 | 9.9788 | 0.0088797 | 0.088609 | 9.9788 | 0.035208 | 0.0019459 | 0.055269 | 0.0012268 | 6.7281e-05 | 0.054844 | 0.0016233 | 0.00011159 | 0.068744 | 0.0047143 | 0.0002589 | 0.054919 | 0.20797 | 0.011288 | 0.054276 | 0.00025204 | 7.3274e-05 | 0.29073 | 0.002799 | 0.00017348 | 0.061978 | 0.0040872 | 0.00023641 | 0.05784 | 0.07481 | 0.0040565 | 0.054224 | 0.0070718 | 0.0014247 | 0.20146 | 3.4373e-06 | 3.43e-05 | 9.9788 | 0.0011894 | 0.0001516 | 0.12746 | 0.00032064 | 3.2484e-05 | 0.10131 | 0.000462 | 9.4284e-05 | 0.20408 | 0.0014619 | 0.00011677 | 0.079877 | 0.036641 | 0.0019889 | 0.054281 | 7.4475e-06 | 7.4317e-05 | 9.9788 | 0.047006 | 0.0025499 | 0.054247 | 0.045404 | 0.017468 | 0.38473 | 0.032654 | 0.32585 | 9.9788 | 1.0211 | 0.18076 | 0.17702 | 4.5938 | 0.34647 | 0.075421 | 11.6366 | 0.85037 | 0.073077 | 2.565 | 0.05809 | 0.022647 | 2.5592 | 0.056004 | 0.021883 | 0.91161 | 0.020919 | 0.022948 | 1.273 | 0.02724 | 0.021398 | 0.015479 | 0.00033827 | 0.021854 | 4.3123 | 0.09045 | 0.020975 | 1.2729 | 0.093329 | 0.073319 | 1.118 | 0.023447 | 0.020972 | 3.7711 | 0.079088 | 0.020972 | 0.66973 | 0.01405 | 0.020979 | 0.069287 | 0.0015331 | 0.022127 | 0.030665 | 0.00066576 | 0.021711 | 0.047851 | 0.0010776 | 0.022519 | 12.9095 | 0.94338 | 0.073076
2022-04-11 | 13.6457 | 40.9371 | 13.6±40.93 | 9.8413e-06 | 0.00015721 | 15.9743 | 0.0085888 | 0.1372 | 15.9743 | 0.0025051 | 0.00025927 | 0.1035 | 0.60647 | 0.061973 | 0.10219 | 0.31566 | 0.032256 | 0.10219 | 0.0084099 | 0.13434 | 15.9743 | 0.0055469 | 0.088608 | 15.9743 | 0.031262 | 0.0017371 | 0.055565 | 0.00072314 | 4.0506e-05 | 0.056014 | 0.00050545 | 7.3875e-05 | 0.14616 | 0.003668 | 0.00020316 | 0.055387 | 0.1944 | 0.010556 | 0.054303 | 0.00021708 | 7.2097e-05 | 0.33212 | 0.0011548 | 0.00010481 | 0.090758 | 0.0067131 | 0.0003733 | 0.055607 | 0.021845 | 0.0011857 | 0.05428 | 0.00041459 | 0.0001196 | 0.28848 | 2.1472e-06 | 3.43e-05 | 15.9743 | 0.00070133 | 0.00014238 | 0.20301 | 9.8266e-05 | 2.7953e-05 | 0.28446 | 3.1814e-05 | 0.00015149 | 4.7618 | 0.00045002 | 8.9156e-05 | 0.19812 | 0.02106 | 0.0011461 | 0.054423 | 4.6523e-06 | 7.4317e-05 | 15.9743 | 0.0017154 | 0.0001231 | 0.071761 | 0.010101 | 0.028584 | 2.8299 | 0.020398 | 0.32585 | 15.9743 | 0.017178 | 0.2744 | 15.9743 | 1.2327 | 0.12438 | 0.1009 | 3.1307 | 0.22894 | 0.073128 | 0.7498 | 0.027002 | 0.036013 | 0.77331 | 0.022803 | 0.029488 | 0.31897 | 0.01082 | 0.033921 | 0.41289 | 0.010228 | 0.024771 | 0.0057479 | 0.00015377 | 0.026752 | 0.86995 | 0.018353 | 0.021097 | 0.5245 | 0.039085 | 0.074519 | 0.20107 | 0.0042298 | 0.021036 | 0.73926 | 0.015544 | 0.021027 | 0.43039 | 0.0090537 | 0.021036 | 0.050777 | 0.0011739 | 0.023119 | 0.01317 | 0.00032604 | 0.024755 | 0.016688 | 0.00052646 | 0.031547 | 3.6552 | 0.26726 | 0.073117
2022-04-17 | 18.3585 | 55.0755 | 18.3±55.07 | 1.156e-05 | 0.00015721 | 13.599 | 0.010089 | 0.1372 | 13.599 | 0.0029426 | 0.00030349 | 0.10313 | 0.65185 | 0.066608 | 0.10218 | 0.33927 | 0.034669 | 0.10218 | 0.0098788 | 0.13434 | 13.599 | 0.0065158 | 0.088609 | 13.599 | 0.030632 | 0.0017035 | 0.055613 | 0.0013905 | 7.6084e-05 | 0.054718 | 0.0017357 | 0.00011647 | 0.067106 | 0.002711 | 0.00015268 | 0.056317 | 0.15069 | 0.0081881 | 0.054339 | 0.00028722 | 7.4614e-05 | 0.25978 | 0.0077556 | 0.00042891 | 0.055304 | 0.023389 | 0.0012711 | 0.054346 | 0.029964 | 0.0016257 | 0.054254 | 0.0022484 | 0.00046022 | 0.20468 | 2.5223e-06 | 3.43e-05 | 13.599 | 0.0014153 | 0.00015721 | 0.11108 | 0.0017308 | 9.7795e-05 | 0.056502 | 0.00051614 | 9.5107e-05 | 0.18427 | 0.0015505 | 0.0001201 | 0.077457 | 0.030045 | 0.0016321 | 0.054323 | 5.4649e-06 | 7.4317e-05 | 13.599 | 0.0032757 | 0.00019508 | 0.059553 | 0.012152 | 0.028584 | 2.3523 | 0.084375 | 0.32586 | 3.862 | 0.52911 | 0.16912 | 0.31963 | 2.2492 | 0.1854 | 0.082429 | 5.4486 | 0.39827 | 0.073096 | 1.2074 | 0.033522 | 0.027765 | 1.0068 | 0.026512 | 0.026333 | 0.45919 | 0.01285 | 0.027984 | 0.61032 | 0.013914 | 0.022797 | 0.0081243 | 0.00019535 | 0.024045 | 2.1568 | 0.045325 | 0.021015 | 0.69982 | 0.05171 | 0.07389 | 0.65316 | 0.013719 | 0.021004 | 1.8233 | 0.038297 | 0.021003 | 0.39496 | 0.008303 | 0.021022 | 0.039875 | 0.00096973 | 0.024319 | 0.017526 | 0.00040639 | 0.023188 | 0.022958 | 0.00062178 | 0.027083 | 6.1484 | 0.44941 | 0.073093
2022-07-31 | 11.1738 | 33.5214 | 11.1±33.52 | 1.26e-05 | 0.00015721 | 12.4771 | 0.010996 | 0.1372 | 12.4771 | 0.0032072 | 0.00033037 | 0.10301 | 0.443 | 0.045278 | 0.10221 | 0.23057 | 0.023567 | 0.10221 | 0.010767 | 0.13434 | 12.4771 | 0.0071017 | 0.088609 | 12.4771 | 0.019653 | 0.0011315 | 0.057573 | 0.00094278 | 5.2163e-05 | 0.055329 | 0.0013429 | 0.00010009 | 0.074536 | 0.0018436 | 0.0001082 | 0.05869 | 0.12872 | 0.0070058 | 0.054425 | 0.00045541 | 8.2901e-05 | 0.18203 | 0.001139 | 0.00010433 | 0.091593 | 0.00097592 | 9.789e-05 | 0.10031 | 0.018421 | 0.0010009 | 0.054336 | 0.0014647 | 0.00030679 | 0.20946 | 2.7491e-06 | 3.43e-05 | 12.4771 | 0.0011569 | 0.00015089 | 0.13042 | 0.012385 | 0.00067276 | 0.054323 | 0.00017125 | 0.00015153 | 0.8849 | 0.00056172 | 9.1009e-05 | 0.16202 | 0.010547 | 0.00058021 | 0.055009 | 5.9563e-06 | 7.4317e-05 | 12.4771 | 0.0058329 | 0.0003267 | 0.056009 | 0.0022909 | 0.028583 | 12.4771 | 0.026116 | 0.32585 | 12.4771 | 0.28204 | 0.27446 | 0.97314 | 0.89743 | 0.10798 | 0.12032 | 3.2787 | 0.23985 | 0.073154 | 0.73259 | 0.026836 | 0.036631 | 0.68974 | 0.021633 | 0.031365 | 0.28439 | 0.010402 | 0.036576 | 0.43002 | 0.010572 | 0.024585 | 0.0058455 | 0.00015585 | 0.026662 | 1.1361 | 0.024046 | 0.021166 | 0.43784 | 0.032909 | 0.075161 | 0.16888 | 0.003571 | 0.021144 | 0.92991 | 0.019645 | 0.021125 | 0.49057 | 0.010367 | 0.021133 | 0.046044 | 0.0010884 | 0.02364 | 0.013399 | 0.00033129 | 0.024725 | 0.015883 | 0.00051639 | 0.032511 | 3.7165 | 0.27185 | 0.073146
2022-08-06 | 8.3804 | 25.1412 | 8.38±25.14 | 6.8867e-06 | 0.00015721 | 22.8278 | 0.0060102 | 0.1372 | 22.8278 | 0.001753 | 0.0001838 | 0.10485 | 0.1665 | 0.017016 | 0.1022 | 0.086658 | 0.0088597 | 0.10224 | 0.005885 | 0.13434 | 22.8278 | 0.0038816 | 0.088608 | 22.8278 | 0.0078336 | 0.00056827 | 0.072543 | 0.00046756 | 2.7307e-05 | 0.058404 | 0.00074948 | 7.9743e-05 | 0.1064 | 0.0010786 | 7.1538e-05 | 0.066324 | 0.068749 | 0.0037647 | 0.05476 | 0.00028592 | 7.4563e-05 | 0.26078 | 0.00076666 | 9.3763e-05 | 0.1223 | 0.00076109 | 9.2093e-05 | 0.121 | 0.015251 | 0.00082861 | 0.054331 | 0.00062669 | 0.00015244 | 0.24324 | 1.5026e-06 | 3.43e-05 | 22.8278 | 0.00060734 | 0.0001411 | 0.23233 | 0.00016471 | 2.8858e-05 | 0.17521 | 0.0001446 | 0.00015152 | 1.0479 | 0.00047811 | 8.9586e-05 | 0.18738 | 0.0055503 | 0.00031551 | 0.056846 | 3.2555e-06 | 7.4317e-05 | 22.8278 | 0.0079912 | 0.00044092 | 0.055176 | 0.0012521 | 0.028583 | 22.8278 | 0.014274 | 0.32585 | 22.8278 | 0.16389 | 0.27442 | 1.6745 | 0.93135 | 0.10949 | 0.11756 | 2.3865 | 0.17461 | 0.073163 | 0.53016 | 0.0246 | 0.046401 | 0.52165 | 0.019397 | 0.037185 | 0.22153 | 0.0096873 | 0.043729 | 0.29061 | 0.0081653 | 0.028097 | 0.0041266 | 0.00012879 | 0.031209 | 0.81847 | 0.017292 | 0.021128 | 0.23418 | 0.018738 | 0.080015 | 0.11149 | 0.0023518 | 0.021095 | 0.60383 | 0.012712 | 0.021052 | 0.33123 | 0.0069785 | 0.021069 | 0.034565 | 0.00087632 | 0.025353 | 0.0085145 | 0.00024851 | 0.029187 | 0.012114 | 0.00046807 | 0.038638 | 2.6207 | 0.19171 | 0.073151
2022-08-24 | 23.3002 | 69.9005 | 23.3±69.90 | 9.8251e-06 | 0.00015721 | 16.0006 | 0.0085747 | 0.1372 | 16.0006 | 0.0025009 | 0.00025883 | 0.10349 | 0.77971 | 0.079668 | 0.10218 | 0.40582 | 0.041466 | 0.10218 | 0.008396 | 0.13434 | 16.0006 | 0.0055378 | 0.088608 | 16.0006 | 0.038231 | 0.002107 | 0.055111 | 0.0019331 | 0.0001053 | 0.054472 | 0.0020189 | 0.00012919 | 0.063987 | 0.0039127 | 0.0002161 | 0.055231 | 0.26555 | 0.014407 | 0.054255 | 0.00028087 | 7.4361e-05 | 0.26476 | 0.001425 | 0.00011416 | 0.080109 | 0.0028359 | 0.00017441 | 0.061502 | 0.090726 | 0.0049194 | 0.054223 | 0.00076792 | 0.00017664 | 0.23002 | 2.1437e-06 | 3.43e-05 | 16.0006 | 0.0006868 | 0.00014216 | 0.207 | 0.00056894 | 4.1286e-05 | 0.072567 | 0.00017755 | 0.00015154 | 0.85349 | 0.00062253 | 9.2154e-05 | 0.14803 | 0.11538 | 0.0062569 | 0.054226 | 4.6446e-06 | 7.4317e-05 | 16.0006 | 0.0027083 | 0.00016751 | 0.061852 | 0.034041 | 0.028592 | 0.83993 | 0.020365 | 0.32585 | 16.0006 | 0.21399 | 0.27444 | 1.2825 | 1.0825 | 0.11666 | 0.10777 | 6.2406 | 0.45609 | 0.073084 | 1.2728 | 0.034545 | 0.02714 | 1.5063 | 0.035408 | 0.023507 | 0.5772 | 0.014787 | 0.025619 | 0.63537 | 0.014382 | 0.022636 | 0.0084111 | 0.00020041 | 0.023827 | 2.2405 | 0.047015 | 0.020984 | 0.8111 | 0.059759 | 0.073676 | 0.43683 | 0.0091629 | 0.020976 | 1.9347 | 0.040578 | 0.020974 | 0.63458 | 0.013314 | 0.02098 | 0.068936 | 0.0015262 | 0.022139 | 0.022505 | 0.00050243 | 0.022325 | 0.027431 | 0.00069648 | 0.02539 | 7.0517 | 0.51535 | 0.073082
2022-09-05 | 18.0495 | 54.1484 | 18.0±54.14 | 8.2975e-06 | 0.00015721 | 18.9465 | 0.0072414 | 0.1372 | 18.9465 | 0.0021121 | 0.0002197 | 0.10402 | 0.43302 | 0.044245 | 0.10218 | 0.22538 | 0.02303 | 0.10218 | 0.0070906 | 0.13434 | 18.9465 | 0.0046768 | 0.088608 | 18.9465 | 0.022287 | 0.001266 | 0.056803 | 0.0012203 | 6.6938e-05 | 0.054852 | 0.0012861 | 9.7819e-05 | 0.076062 | 0.0021297 | 0.00012259 | 0.057564 | 0.15256 | 0.0082881 | 0.054327 | 0.00048264 | 8.4486e-05 | 0.17505 | 0.0016761 | 0.00012378 | 0.073849 | 7.2414e-06 | 0.0001372 | 18.9465 | 0.014211 | 0.00077195 | 0.05432 | 0.00055766 | 0.00014117 | 0.25315 | 1.8104e-06 | 3.43e-05 | 18.9465 | 0.00069794 | 0.00014232 | 0.20392 | 8.1486e-05 | 2.7793e-05 | 0.34108 | 0.00018403 | 9.1441e-05 | 0.49687 | 0.00040563 | 8.8526e-05 | 0.21824 | 0.010179 | 0.00055993 | 0.055008 | 3.9224e-06 | 7.4317e-05 | 18.9465 | 0.0021036 | 0.00013967 | 0.066395 | 0.018701 | 0.028586 | 1.5286 | 0.017198 | 0.32585 | 18.9465 | 0.13286 | 0.27441 | 2.0655 | 0.742 | 0.10145 | 0.13673 | 5.2361 | 0.38271 | 0.07309 | 1.0323 | 0.030816 | 0.029853 | 1.1823 | 0.02951 | 0.024961 | 0.43288 | 0.012433 | 0.028721 | 0.54225 | 0.012597 | 0.02323 | 0.012178 | 0.0002726 | 0.022384 | 2.0343 | 0.042702 | 0.020991 | 0.55553 | 0.041305 | 0.074353 | 0.42102 | 0.0088334 | 0.020981 | 1.6803 | 0.03525 | 0.020979 | 0.47275 | 0.0099237 | 0.020991 | 0.043754 | 0.0010399 | 0.023768 | 0.017112 | 0.00039814 | 0.023267 | 0.021908 | 0.00060442 | 0.027589 | 5.7917 | 0.4233 | 0.073087